## Rozpočet
Položkový rozpočet
Název stavby: |  | Ústav geoniky AV ČR, v.v.i. |  |  |  | Číslo stavby: | PES 30
Název SO: |  | Výměna vodovodu |  |  |  | Číslo SO: | 01
Datum zpracování : |  |  |  | Datum aktualizace :
Poř. | [6 empty] | C E N A
číslo | Číslo |  | Měrná | Množství | Jednotková | Celková | dodávky |  | montáže
pol. | položky | Název položky | jednotka |  | hmotnost | hmotnost | jednotková | celkem | jednotková | celkem
| 1 | 2 | 3 | 4 | 5 | 6 | 7 | 8 | 9 | 10
| 722 | ZTI - vodovod
1 | 722 17-4022 | Potrubí vodovodní plastové PPR svar polyfuze PN 20 D 20 x 3,4 mm | m | 64 | 0.0006 | 0.0384 |  |  |  | 0
2 | 722 17-4023 | Potrubí vodovodní plastové PPR svar polyfuze PN 20 D 25 x 4,2 mm | m | 1106 | 0.00097 | 1.0728 |  |  |  | 0
3 | 722 17-4024 | Potrubí vodovodní plastové PPR svar polyfuze PN 20 D 32 x5,4 mm | m | 352 | 0.00111 | 0.39072 |  |  |  | 0
4 | 722 17-4025 | Potrubí vodovodní plastové PPR svar polyfuze PN 20 D 40 x 6,7 mm | m | 457 | 0.00236 | 1.0785 |  |  |  | 0
5 | 722 17-4026 | Potrubí vodovodní plastové PPR svar polyfuze PN 20 D 50 x 8,4 mm | m | 75 | 0.00365 | 0.27375 |  |  |  | 0
6 | 722 17-4027 | Potrubí vodovodní plastové PPR svar polyfuze PN 20 D 63 x 10,5 mm | m | 75 | 0.00606 | 0.4545 |  |  |  | 0
7 | 722 17-4028 | Potrubí vodovodní plastové PPR svar polyfuze PN 20 D 75 x 12,5 mm | m | 19 | 0.01484 | 0.28196 |  |  |  | 0
8 | 722 17-4029 | Potrubí vodovodní plastové PPR svar polyfuze PN 20 D 90 x 15,0 mm | m | 27 | 0.02289 | 0.61803 |  |  |  | 0
9 | 722 17-4030 | Potrubí vodovodní plastové PPR svar polyfuze PN 20 D 110 x 18,4 mm | m | 35 | 0.02533 | 0.88655 |  |  |  | 0
10 | 722 13-0235 | Potrubí vodovodní ocelové závitové pozinkované svařované běžné DN 40 | m | 15 | 0.0046 | 0.069 |  |  |  | 0
11 | 722 13-0236 | Potrubí vodovodní ocelové závitové pozinkované svařované běžné DN 50 | m | 10 | 0.00645 | 0.0645 |  |  |  | 0
12 | 722 13-0238 | Potrubí vodovodní ocelové závitové pozinkované svařované běžné DN 80 | m | 88 | 0.01082 | 0.95216 |  |  |  | 0
13 | 722 18-2112 | Ochrana vodovodního potrubí z plastů izolačními trubkami z PE do D 20 mm | m | 64 | 4e-05 | 0.00256 |  |  |  | 0
14 | 722 18-2113 | Ochrana vodovodního potrubí z plastů izolačními trubkami z PE do D 25 mm | m | 1106 | 5e-05 | 0.0553 |  |  |  | 0
15 | 722 18-2114 | Ochrana vodovodního potrubí z plastů izolačními trubkami z PE do D 32 mm | m | 352 | 5e-05 | 0.0176 |  |  |  | 0
16 | 722 18-2115 | Ochrana vodovodního potrubí z plastů izolačními trubkami z PE do D 40 mm | m | 457 | 9e-05 | 0.04113 |  |  |  | 0
17 | 722 18-2116 | Ochrana vodovodního potrubí z plastů izolačními trubkami z PE do D 50 mm | m | 75 | 9e-05 | 0.00675 |  |  |  | 0
18 | 722 18-2117 | Ochrana vodovodního potrubí z plastů izolačními trubkami z PE do D 63 mm | m | 75 | 0.00012 | 0.009 |  |  |  | 0
19 | 722 18-2118 | Ochrana vodovodního potrubí z plastů izolačními trubkami z PE do D 75 mm | m | 19 | 0.00019 | 0.00361 |  |  |  | 0
20 | 722 18-2119 | Ochrana vodovodního potrubí z plastů izolačními trubkami z PE do D 90 mm | m | 27 | 0.00022 | 0.00594 |  |  |  | 0
21 | 722 18-2120 | Ochrana vodovodního potrubí z plastů izolačními trubkami z PE do D 110 mm | m | 35 | 0.00024 | 0.0084 |  |  |  | 0
22 | 722 23-9101 | Montáž armatur vodovodních se dvěma závity G 1/2 | kus | 103 | 2e-05 | 0.00206 |  |  |  | 0
23 | 722 23-9102 | Montáž armatur vodovodních se dvěma závity G 3/4 | kus | 212 | 2e-05 | 0.00424 |  |  |  | 0
24 | 722 23-9103 | Montáž armatur vodovodních se dvěma závity G 1 | kus | 32 | 2e-05 | 0.00064 |  |  |  | 0
25 | 722 23-9104 | Montáž armatur vodovodních se dvěma závity G 5/4 | kus | 37 | 2e-05 | 0.00074 |  |  |  | 0
26 | 722 23-9105 | Montáž armatur vodovodních se dvěma závity G 6/4 | kus | 5 | 2e-05 | 0.0001 |  |  |  | 0
27 | 722 23-9106 | Montáž armatur vodovodních se dvěma závity G 2 | kus | 2 | 2e-05 | 4e-05 |  |  |  | 0
28 | 722 23-9107 | Montáž armatur vodovodních se dvěma závity G 2 1/2 | kus | 2 | 2e-05 | 4e-05 |  |  |  | 0
29 | 722 23-9108 | Montáž armatur vodovodních se dvěma závity G 3 | kus | 3 | 4e-05 | 0.00012 |  |  |  | 0
30 | 722 23-9109 | Montáž armatur vodovodních se dvěma závity G 4 | kus | 3 | 0 | 0 |  |  |  | 0
30/1 | dodávka | Rohový ventil V1/2" | ks | 57 | 0 | 0 |  | 0
30/2 | dodávka | Výtok Vv1/2" | ks | 8 | 0 | 0 |  | 0
30/3 | dodávka | Vypouštěcí kohout VK1/2" | ks | 15 | 0 | 0 |  | 0
30/4 | dodávka | KU 1/2" | ks | 23 | 0 | 0 |  | 0
30/5 | dodávka | KU3/4" | ks | 213 | 0 | 0 |  | 0
30/6 | dodávka | KU 1" | ks | 32 | 0 | 0 |  | 0
30/7 | dodávka | KU 5/4" | ks | 37 | 0 | 0 |  | 0
30/8 | dodávka | KU 6/4" | ks | 5 | 0 | 0 |  | 0
30/9 | dodávka | KU 2" | ks | 2 | 0 | 0 |  | 0
30/10 | dodávka | KU 3" | ks | 2 | 0 | 0 |  | 0
30/11 | dodávka | KU 4" | ks | 1 | 0 | 0 |  | 0
30/12 | dodávka | Zpětná klapa ZK3" | ks | 1 | 0 | 0 |  | 0
30/13 | dodávka | Zpětná klapa ZK 4" | ks | 1 | 0 | 0 |  | 0
31 | 722 24-1156 | Hydrantový systém s tvarově stálou hadicí D 25 x 30 m prosklený | soubor | 8 | 0.03016 | 0.24128 |  |  |  | 0
32 | 722 25-0102 | Hydrantový ventil s hadicovou přípojkou C 52 | kus | 8 | 0.00167 | 0.01336 |  |  |  | 0
33 | 722 29-0226 | Zkouška těsnosti vodovodního potrubí závitového do DN 50 | m | 2154 | 0.00019 | 0.40926 |  |  |  | 0
34 | 722 29-0229 | Zkouška těsnosti vodovodního potrubí závitového do DN 100 | m | 169 | 0.00035 | 0.05915 |  |  |  | 0
35 | 722 29-0234 | Proplach a dezinfekce vodovodního potrubí do DN 80 | m | 2288 | 1e-05 | 0.02288 |  |  |  | 0
36 | 722 29-0237 | Proplach a dezinfekce vodovodního potrubí do DN 200 | m | 35 | 1e-05 | 0.00035 |  |  |  | 0
37 | 998 72-2203 | Přesun hmot procentní pro vnitřní vodovod v objektech v do 24 m | % | 1.12% | 0 | 0 |  |  |  | 0
38 | 722 13-0801 | Demontáž potrubí ocelové pozinkované závitové do DN 25 | m | 1522 | 0.00213 | 3.242 |  |  |  | 0
39 | 722 13-0802 | Demontáž potrubí ocelové pozinkované závitové do DN 40 | m | 532 | 0.00497 | 2.644 |  |  |  | 0
40 | 722 13-0803 | Demontáž potrubí ocelové pozinkované závitové do DN 50 | m | 75 | 0.0067 | 0.503 |  |  |  | 0
41 | 722 13-0804 | Demontáž potrubí ocelové pozinkované závitové do DN 65 | m | 19 | 0.00959 | 0.182 |  |  |  | 0
42 | 722 13-0805 | Demontáž potrubí ocelové pozinkované závitové do DN 80 | m | 27 | 0.01102 | 0.298 |  |  |  | 0
43 | 722 13-0806 | Demontáž potrubí ocelové pozinkované závitové do DN 100 | m | 35 | 0.01442 | 0.505 |  |  |  | 0
44 | 722 22-0861 | Demontáž armatur závitových se dvěma závity G do 3/4 | kus | 315 | 0.00053 | 0.167 |  |  |  | 0
45 | 722 22-0862 | Demontáž armatur závitových se dvěma závity G do 5/4 | kus | 69 | 0.00123 | 0.085 |  |  |  | 0
46 | 722 22-0863 | Demontáž armatur závitových se dvěma závity G 6/4 | kus | 5 | 0.00146 | 0.007 |  |  |  | 0
47 | 722 22-0864 | Demontáž armatur závitových se dvěma závity G 2 | kus | 2 | 0.00244 | 0.005 |  |  |  | 0
48 | 722 22-0866 | Demontáž armatur závitových se dvěma závity G 3 | kus | 5 | 0.01118 | 0.056 |  |  |  | 0
49 | dmtž | Dmtž hydrantu vč.skříně | ks | 8 | 0 | 0.000 |  |  |  | 0
50 | 722 29-0823 | Přemístění vnitrostaveništní demontovaných hmot pro vnitřní vodovod v objektech výšky do 24 m | t | 7.694 | 0 | 0 |  |  |  | 0
51 | Kč | Pomocné stavební práce | Kč | 1 | 0 | 0 |  |  |  | 0
|  | 722 celkem |  |  |  | 7.0855 |  | 0 |  | 0
| 725 | ZTI - zařizovací předměty
1 | 725 82-2711 | Montáž baterie umyvadlové nástěnné chromované | kus | 154 | 4e-05 | 0.00616 |  |  |  | 0
2 | 725 84-1412 | Montáž baterie sprchové nástěnné s pevnou výškou sprchy | kus | 13 | 0.00013 | 0.00169 |  |  |  | 0
2/1 | dodávka | Baterie umývadlová 1/2" | ks | 154 | 0 | 0 |  | 0
2/2 | dodávka | Betrie sprchová | ks | 13 | 0 | 0 |  | 0
3 | 998 72-5203 | Přesun hmot procentní pro zařizovací předměty v objektech v do 24 m | % | 0.24% | 0 | 0 |  |  |  | 0
4 | 725 82-0801 | Demontáž baterie nástěnné do G 3 / 4 | soubor | 154 | 0.00156 | 0.240 |  |  |  | 0
5 | 725 84-0850 | Demontáž baterie sprch T 954 diferenciální do G 3/4x1 | kus | 13 | 0.00225 | 0.029 |  |  |  | 0
6 | 725 59-0813 | Přemístění vnitrostaveništní demontovaných pro zařizovací předměty v objektech výšky do 24 m | t | 0.269 | 0 | 0 |  |  |  | 0
7 | Kč | Pomocné stavební práce | Kč | 1 | 0 | 0 |  |  |  | 0
|  | 725 celkem |  |  |  | 0.00785 |  | 0 |  | 0
| 767 | Konstrukce zámečnické
1 | 767 58-1801 | Demontáž podhledu kazet | m2 | 884 | 0.005 | 4.420 |  |  |  | 0
2 | 767 58-4243 | Montáž podhledů kazetových SALP plochy přes 20 m2 | m2 | 884 | 6e-05 | 0.05304 |  |  |  | 0
2/1 | dodávka | Kazetový podhled | m2 | 908 | 0 | 0 |  | 0
3 | 998 76-7203 | Přesun hmot procentní pro zámečnické konstrukce v objektech v do 24 m | % | 1.81% | 0 | 0 |  |  |  | 0
|  | 767 celkem |  |  |  | 0.05304 |  | 0 |  | 0
| 94 | Lešení a stavební výtahy
1 | 941 95-5001 | Lešení lehké pomocné v podlah do 1,2 m | m2 | 884 | 0.00147 | 1.2995 |  |  |  | 0
|  | 94 celkem |  |  |  | 1.2995 |  | 0 |  | 0
| 96 | Bourání konstrukcí
1 | 979 01-1111 | Svislá doprava suti a vybouraných hmot za prvé podlaží | t | 12.383 | 0 | 0 |  |  |  | 0
2 | 979 01-1121 | Svislá doprava suti a vybouraných hmot ZKD podlaží | t | 12.383 | 0 | 0 |  |  |  | 0
3 | 979 08-2111 | Vnitrostaveništní vodorovná doprava suti a vybouraných hmot do 10 m | t | 12.383 | 0 | 0 |  |  |  | 0
4 | 979 08-2121 | Vnitrostaveništní vodorovná doprava suti a vybouraných hmot ZKD 5 m přes 10 m | t | 37.149 | 0 | 0 |  |  |  | 0
5 | 979 08-1111 | Odvoz suti a vybouraných hmot na skládku do 1 km | t | 12.383 | 0 | 0 |  |  |  | 0
6 | 979 08-1121 | Odvoz suti a vybouraných hmot na skládku ZKD 1 km přes 1 km | t | 111.447 | 0 | 0 |  |  |  | 0
|  | 96 celkem |  |  |  | 0 |  | 0 |  | 0

## Rekapitulace rozpočtu
Rekapitulace rozpočtu
Název stavby : | Ústav geoniky AV ČR, v.v.i.
Číslo stavby : | PES 30 |  | Datum:
Název SO : | Výměna vodovodu
Číslo SO : | 01
Oddíl | Název | CENA (Kč) |  |  | Tonáž
|  | Dodávka | Montáž | Celkem
722 | ZTI - vodovod | 0 | 0 | 0 | 7.0855
725 | ZTI - zařizovací předměty | 0 | 0 | 0 | 0.00785
767 | Konstrukce zámečnické | 0 | 0 | 0 | 0.05304
94 | Lešení a stavební výtahy | 0 | 0 | 0 | 1.2995
96 | Bourání konstrukcí | 0 | 0 | 0 | 0
| Celkem | 0 | 0 | 0 | 8.4458

## Výkaz
Položkový výkaz výměr
Název stavby: |  | Ústav geoniky AV ČR, v.v.i. |  |  |  | Číslo stavby: | PES 30
Název SO: |  | Výměna vodovodu |  |  |  | Číslo SO: | 01
Datum zpracování : |  |  |  | Datum aktualizace :
Poř. | [6 empty] | C E N A
číslo | Číslo |  | Měrná | Množství | Jednotková | Celková | dodávky |  | montáže
pol. | položky | Název položky | jednotka |  | hmotnost | hmotnost | jednotková | celkem | jednotková | celkem
| 1 | 2 | 3 | 4 | 5 | 6 | 7 | 8 | 9 | 10
| 722 | ZTI - vodovod
1 | 722 17-4022 | Potrubí vodovodní plastové PPR svar polyfuze PN 20 D 20 x 3,4 mm | m | 64 | 0.0006 | 0.0384 |  |  |  | 0
2 | 722 17-4023 | Potrubí vodovodní plastové PPR svar polyfuze PN 20 D 25 x 4,2 mm | m | 1106 | 0.00097 | 1.0728 |  |  |  | 0
3 | 722 17-4024 | Potrubí vodovodní plastové PPR svar polyfuze PN 20 D 32 x5,4 mm | m | 352 | 0.00111 | 0.39072 |  |  |  | 0
4 | 722 17-4025 | Potrubí vodovodní plastové PPR svar polyfuze PN 20 D 40 x 6,7 mm | m | 457 | 0.00236 | 1.0785 |  |  |  | 0
5 | 722 17-4026 | Potrubí vodovodní plastové PPR svar polyfuze PN 20 D 50 x 8,4 mm | m | 75 | 0.00365 | 0.27375 |  |  |  | 0
6 | 722 17-4027 | Potrubí vodovodní plastové PPR svar polyfuze PN 20 D 63 x 10,5 mm | m | 75 | 0.00606 | 0.4545 |  |  |  | 0
7 | 722 17-4028 | Potrubí vodovodní plastové PPR svar polyfuze PN 20 D 75 x 12,5 mm | m | 19 | 0.01484 | 0.28196 |  |  |  | 0
8 | 722 17-4029 | Potrubí vodovodní plastové PPR svar polyfuze PN 20 D 90 x 15,0 mm | m | 27 | 0.02289 | 0.61803 |  |  |  | 0
9 | 722 17-4030 | Potrubí vodovodní plastové PPR svar polyfuze PN 20 D 110 x 18,4 mm | m | 35 | 0.02533 | 0.88655 |  |  |  | 0
10 | 722 13-0235 | Potrubí vodovodní ocelové závitové pozinkované svařované běžné DN 40 | m | 15 | 0.0046 | 0.069 |  |  |  | 0
11 | 722 13-0236 | Potrubí vodovodní ocelové závitové pozinkované svařované běžné DN 50 | m | 10 | 0.00645 | 0.0645 |  |  |  | 0
12 | 722 13-0238 | Potrubí vodovodní ocelové závitové pozinkované svařované běžné DN 80 | m | 88 | 0.01082 | 0.95216 |  |  |  | 0
13 | 722 18-2112 | Ochrana vodovodního potrubí z plastů izolačními trubkami z PE do D 20 mm | m | 64 | 4e-05 | 0.00256 |  |  |  | 0
14 | 722 18-2113 | Ochrana vodovodního potrubí z plastů izolačními trubkami z PE do D 25 mm | m | 1106 | 5e-05 | 0.0553 |  |  |  | 0
15 | 722 18-2114 | Ochrana vodovodního potrubí z plastů izolačními trubkami z PE do D 32 mm | m | 352 | 5e-05 | 0.0176 |  |  |  | 0
16 | 722 18-2115 | Ochrana vodovodního potrubí z plastů izolačními trubkami z PE do D 40 mm | m | 457 | 9e-05 | 0.04113 |  |  |  | 0
17 | 722 18-2116 | Ochrana vodovodního potrubí z plastů izolačními trubkami z PE do D 50 mm | m | 75 | 9e-05 | 0.00675 |  |  |  | 0
18 | 722 18-2117 | Ochrana vodovodního potrubí z plastů izolačními trubkami z PE do D 63 mm | m | 75 | 0.00012 | 0.009 |  |  |  | 0
19 | 722 18-2118 | Ochrana vodovodního potrubí z plastů izolačními trubkami z PE do D 75 mm | m | 19 | 0.00019 | 0.00361 |  |  |  | 0
20 | 722 18-2119 | Ochrana vodovodního potrubí z plastů izolačními trubkami z PE do D 90 mm | m | 27 | 0.00022 | 0.00594 |  |  |  | 0
21 | 722 18-2120 | Ochrana vodovodního potrubí z plastů izolačními trubkami z PE do D 110 mm | m | 35 | 0.00024 | 0.0084 |  |  |  | 0
22 | 722 23-9101 | Montáž armatur vodovodních se dvěma závity G 1/2 | kus | 103 | 2e-05 | 0.00206 |  |  |  | 0
23 | 722 23-9102 | Montáž armatur vodovodních se dvěma závity G 3/4 | kus | 212 | 2e-05 | 0.00424 |  |  |  | 0
24 | 722 23-9103 | Montáž armatur vodovodních se dvěma závity G 1 | kus | 32 | 2e-05 | 0.00064 |  |  |  | 0
25 | 722 23-9104 | Montáž armatur vodovodních se dvěma závity G 5/4 | kus | 37 | 2e-05 | 0.00074 |  |  |  | 0
26 | 722 23-9105 | Montáž armatur vodovodních se dvěma závity G 6/4 | kus | 5 | 2e-05 | 0.0001 |  |  |  | 0
27 | 722 23-9106 | Montáž armatur vodovodních se dvěma závity G 2 | kus | 2 | 2e-05 | 4e-05 |  |  |  | 0
28 | 722 23-9107 | Montáž armatur vodovodních se dvěma závity G 2 1/2 | kus | 2 | 2e-05 | 4e-05 |  |  |  | 0
29 | 722 23-9108 | Montáž armatur vodovodních se dvěma závity G 3 | kus | 3 | 4e-05 | 0.00012 |  |  |  | 0
30 | 722 23-9109 | Montáž armatur vodovodních se dvěma závity G 4 | kus | 3 | 0 | 0 |  |  |  | 0
30/1 | dodávka | Rohový ventil V1/2" | ks | 57 | 0 | 0 |  | 0
30/2 | dodávka | Výtok Vv1/2" | ks | 8 | 0 | 0 |  | 0
30/3 | dodávka | Vypouštěcí kohout VK1/2" | ks | 15 | 0 | 0 |  | 0
30/4 | dodávka | KU 1/2" | ks | 23 | 0 | 0 |  | 0
30/5 | dodávka | KU3/4" | ks | 213 | 0 | 0 |  | 0
30/6 | dodávka | KU 1" | ks | 32 | 0 | 0 |  | 0
30/7 | dodávka | KU 5/4" | ks | 37 | 0 | 0 |  | 0
30/8 | dodávka | KU 6/4" | ks | 5 | 0 | 0 |  | 0
30/9 | dodávka | KU 2" | ks | 2 | 0 | 0 |  | 0
30/10 | dodávka | KU 3" | ks | 2 | 0 | 0 |  | 0
30/11 | dodávka | KU 4" | ks | 1 | 0 | 0 |  | 0
30/12 | dodávka | Zpětná klapa ZK3" | ks | 1 | 0 | 0 |  | 0
30/13 | dodávka | Zpětná klapa ZK 4" | ks | 1 | 0 | 0 |  | 0
31 | 722 24-1156 | Hydrantový systém s tvarově stálou hadicí D 25 x 30 m prosklený | soubor | 8 | 0.03016 | 0.24128 |  |  |  | 0
32 | 722 25-0102 | Hydrantový ventil s hadicovou přípojkou C 52 | kus | 8 | 0.00167 | 0.01336 |  |  |  | 0
33 | 722 29-0226 | Zkouška těsnosti vodovodního potrubí závitového do DN 50 | m | 2154 | 0.00019 | 0.40926 |  |  |  | 0
34 | 722 29-0229 | Zkouška těsnosti vodovodního potrubí závitového do DN 100 | m | 169 | 0.00035 | 0.05915 |  |  |  | 0
35 | 722 29-0234 | Proplach a dezinfekce vodovodního potrubí do DN 80 | m | 2288 | 1e-05 | 0.02288 |  |  |  | 0
36 | 722 29-0237 | Proplach a dezinfekce vodovodního potrubí do DN 200 | m | 35 | 1e-05 | 0.00035 |  |  |  | 0
37 | 998 72-2203 | Přesun hmot procentní pro vnitřní vodovod v objektech v do 24 m | % | 1.12 | 0 | 0 |  |  |  | 0
38 | 722 13-0801 | Demontáž potrubí ocelové pozinkované závitové do DN 25 | m | 1522 | 0.00213 | 3.242 |  |  |  | 0
39 | 722 13-0802 | Demontáž potrubí ocelové pozinkované závitové do DN 40 | m | 532 | 0.00497 | 2.644 |  |  |  | 0
40 | 722 13-0803 | Demontáž potrubí ocelové pozinkované závitové do DN 50 | m | 75 | 0.0067 | 0.503 |  |  |  | 0
41 | 722 13-0804 | Demontáž potrubí ocelové pozinkované závitové do DN 65 | m | 19 | 0.00959 | 0.182 |  |  |  | 0
42 | 722 13-0805 | Demontáž potrubí ocelové pozinkované závitové do DN 80 | m | 27 | 0.01102 | 0.298 |  |  |  | 0
43 | 722 13-0806 | Demontáž potrubí ocelové pozinkované závitové do DN 100 | m | 35 | 0.01442 | 0.505 |  |  |  | 0
44 | 722 22-0861 | Demontáž armatur závitových se dvěma závity G do 3/4 | kus | 315 | 0.00053 | 0.167 |  |  |  | 0
45 | 722 22-0862 | Demontáž armatur závitových se dvěma závity G do 5/4 | kus | 69 | 0.00123 | 0.085 |  |  |  | 0
46 | 722 22-0863 | Demontáž armatur závitových se dvěma závity G 6/4 | kus | 5 | 0.00146 | 0.007 |  |  |  | 0
47 | 722 22-0864 | Demontáž armatur závitových se dvěma závity G 2 | kus | 2 | 0.00244 | 0.005 |  |  |  | 0
48 | 722 22-0866 | Demontáž armatur závitových se dvěma závity G 3 | kus | 5 | 0.01118 | 0.056 |  |  |  | 0
49 | dmtž | Dmtž hydrantu vč.skříně | ks | 8 | 0 | 0.000 |  |  |  | 0
50 | 722 29-0823 | Přemístění vnitrostaveništní demontovaných hmot pro vnitřní vodovod v objektech výšky do 24 m | t | 7.694 | 0 | 0 |  |  |  | 0
51 | Kč | Pomocné stavební práce | Kč | 1 | 0 | 0 |  |  |  | 0
| 725 | ZTI - zařizovací předměty
1 | 725 82-2711 | Montáž baterie umyvadlové nástěnné chromované | kus | 154 | 4e-05 | 0.00616 |  |  |  | 0
2 | 725 84-1412 | Montáž baterie sprchové nástěnné s pevnou výškou sprchy | kus | 13 | 0.00013 | 0.00169 |  |  |  | 0
2/1 | dodávka | Baterie umývadlová 1/2" | ks | 154 | 0 | 0 |  | 0
2/2 | dodávka | Betrie sprchová | ks | 13 | 0 | 0 |  | 0
3 | 998 72-5203 | Přesun hmot procentní pro zařizovací předměty v objektech v do 24 m | % | 0.24 | 0 | 0 |  |  |  | 0
4 | 725 82-0801 | Demontáž baterie nástěnné do G 3 / 4 | soubor | 154 | 0.00156 | 0.240 |  |  |  | 0
5 | 725 84-0850 | Demontáž baterie sprch T 954 diferenciální do G 3/4x1 | kus | 13 | 0.00225 | 0.029 |  |  |  | 0
6 | 725 59-0813 | Přemístění vnitrostaveništní demontovaných pro zařizovací předměty v objektech výšky do 24 m | t | 0.269 | 0 | 0 |  |  |  | 0
7 | Kč | Pomocné stavební práce | Kč | 1 | 0 | 0 |  |  |  | 0
| 767 | Konstrukce zámečnické
1 | 767 58-1801 | Demontáž podhledu kazet | m2 | 884 | 0.005 | 4.420 |  |  |  | 0
|  | m.č. 001-042 |  | 0
|  | 11,5*8,0+6,0*9,0+6,0*10,0+5,0*3,0+6,0*3,5+5,0*9,0+6,0*15,0 |  | 377
|  | 6,0*9,0+5,0*3,0+6,0*15,0*2+6,0*10,0+6,0*15,0+8,0*11,0 |  | 487
|  | 4,0*5,0 |  | 20
2 | 767 58-4243 | Montáž podhledů kazetových SALP plochy přes 20 m2 | m2 | 884 | 6e-05 | 0.05304 |  |  |  | 0
2/1 | dodávka | Kazetový podhled | m2 | 908 | 0 | 0 |  | 0
3 | 998 76-7203 | Přesun hmot procentní pro zámečnické konstrukce v objektech v do 24 m | % | 1.81 | 0 | 0 |  |  |  | 0
| 94 | Lešení a stavební výtahy
1 | 941 95-5001 | Lešení lehké pomocné v podlah do 1,2 m | m2 | 884 | 0.00147 | 1.2995 |  |  |  | 0
|  | pro podhled |  | 0
|  | 884,00 |  | 884
| 96 | Bourání konstrukcí
1 | 979 01-1111 | Svislá doprava suti a vybouraných hmot za prvé podlaží | t | 12.383 | 0 | 0 |  |  |  | 0
2 | 979 01-1121 | Svislá doprava suti a vybouraných hmot ZKD podlaží | t | 12.383 | 0 | 0 |  |  |  | 0
3 | 979 08-2111 | Vnitrostaveništní vodorovná doprava suti a vybouraných hmot do 10 m | t | 12.383 | 0 | 0 |  |  |  | 0
4 | 979 08-2121 | Vnitrostaveništní vodorovná doprava suti a vybouraných hmot ZKD 5 m přes 10 m | t | 37.149 | 0 | 0 |  |  |  | 0
|  | 12,383*3 |  | 37.149
5 | 979 08-1111 | Odvoz suti a vybouraných hmot na skládku do 1 km | t | 12.383 | 0 | 0 |  |  |  | 0
6 | 979 08-1121 | Odvoz suti a vybouraných hmot na skládku ZKD 1 km přes 1 km | t | 111.447 | 0 | 0 |  |  |  | 0
|  | 12,383*9 |  | 111.447

## Krycí list
Krycí list rozpočtu
Stavba: |  | Ústav geoniky AV ČR, v. v. i.
Objekt: |  | Výměna vodovodu
[7 empty] | IČO |  | DIČ
Objednatel:
Projektant:
Zhotovitel:
Subdodavatel:
Zpracovatel PP:
Uživatel:
Jiné údaje:
Název MJ: |  |  |  | Počet MJ: | 0 |  | Náklady na MJ: |  | 0
JKSO: |  |  |  | Ev.č.typ.proj.: |  |  | Cenová úroveň: |  | CÚ 2013/1
Reg. Číslo: |  |  |  | Zakázka:
Rozpočtové náklady v korunách
Základní rozpočtové náklady | [5 empty] | Vedlejší rozpočtové náklady
1 | ZRN prací montážních |  | Dodávka | 0 | 13 | GZS |  |  |  | 0
2 |  |  | Montáž | 0 | 14 |  |  |  |  | 0
3 | ZRN prací stavebních |  | HSV | 0 | 15 |  |  |  |  | 0
4 |  |  | PSV | 0 | 16 |  |  |  |  | 0
5 | ZRN celkem (ř. 1-4) |  |  | 0 | 17 |  |  |  |  | 0
6 | HZS a jiné nákl. hl. II/III |  |  | 0 | 18 |  |  |  |  | 0
7 | Jiné náklady |  |  | 0 | 19 |  |  |  |  | 0
8 | Hlava II/III celkem (ř. 5-7) |  |  | 0 | 20 |  |  |  |  | 0
9 | Hl. XI - HZS, revize, zkoušky |  |  | 0 | 21 |  |  |  |  | 0
10 | Hl. XI - kompletační činnost |  |  | 0 | 22 |  |  |  |  | 0
11 | Rezerva |  |  | 0 | 23 |  |  |  |  | 0
12 | Součet (ř. 8-11) |  |  | 0 | 24 |  |  |  |  | 0
[5 empty] | 25 | VRN celkem (ř. 13-24) |  |  |  | 0
Celkové náklady
[5 empty] | 26 | Celkem (ř. 12+25) |  |  |  | 0
[5 empty] | 27 | DPH 21% |  |  |  | 0
[5 empty] | 28 | DPH ze specifikací 21% |  |  |  | 0
[5 empty] | 29 | DPH ze specifikací 15% |  |  |  | 0
[5 empty] | 30 | Celkem (ř. 26-29) |  |  |  | 0
[5 empty] | Název stavby v evid. |  |  | 1
[5 empty] | Název objektu v evid. |  |  | 100
Číslo záznamu v evid.
Podpis |  |  | Razítko |  | Datum