## Centrifuga
Technické podmínky
Typové označení přístroje
Vyplní dodavatel
Základní požadavky zadavatele
Požadujeme stolní chlazenou centrifugu včetně rotoru pro experimentální práci v oboru molekulární biologie.
Požadované technické a funkční vlastnosti (Nabídky účastníků musí splňovat všechny níže uvedené parametry. U hodnocených parametrů musí nabídka vyhovět alespoň stanovené požadované úrovni.) | Minimální požadovaná hodnota | Nabídka účastníka (Účastník uvede ANO/NE. V případě, že je v technické specifikaci uvedena mezní hodnota rozměru nebo výkonu, je nutno uvést konkrétní hodnotu, které jím nabízené věci dosahují. Má se za to, že pokud účastník neuvede některou požadovanou hodnotu, jím nabízené věci dosahují minimální hodnoty uvedené zadavatelem ve sloupci "minimální požadovaná hodnota". Účastník níže uvedené hodnoty garantuje.)
maximální otáčky | ≥15000 ot. /min | Vyplní dodavatel
maximální přetížení | ≥21000 g | Vyplní dodavatel
možnost nastavená teploty v rozpětí nejméně -20 až +40°C | ANO | Vyplní dodavatel
ovladání pomocí otočného knoflíku | ANO
blokování víka během centrifugace | ANO | Vyplní dodavatel
nastavení HOLD (kontinuální pozice času) | ANO | Vyplní dodavatel
součástí úhlový rotor pro nejméně 24 x 1,5 ml/2,0 ml zkumavky, nejméně 21000 x g RCF | ANO | Vyplní dodavatel
časovač | 30s - 99 min | Vyplní dodavatel
automatická identifikace rotoru | ANO | Vyplní dodavatel
možnost rychlého předchlazení centrifugy (pre-cool) | ANO | Vyplní dodavatel
možnost manuální krátkodobého stáčení (Pulse) | ANO | Vyplní dodavatel
automatický přepočet otáček na RFC | ANO | Vyplní dodavatel
maximální hmotnost | ≤35 kg | Vyplní dodavatel
Dodavatel (účastník) prohlašuje, že dodávka bude vyhovovat všem výše uvedeným požadavkům Kupujícího (zadavatele). Pokud by se v průběhu přípravy a realizace dodávky ukázalo, že ke splnění požadavků Kupujícího dle této přílohy je nezbytné dodání dalších zařízení, součástí či příslušenství nebo provedení dalších služeb či prací, zavazuje se Dodavatel dodat tato zařízení a provést tyto práce či služby jako součást plnění dodávky dle smlouvy bez zvýšení Kupní ceny (zmíněné dodávky, práce či služby nebudou mít charakter vícedodávek či víceprací).
Podpis Dodavatele: