## Pipety
Příloha č. 1 - Technické podmínky
Typové označení přístroje
Vyplní dodavatel
Základní požadavky zadavatele
Vybavení laboratorních míst - dávkovací pipeta jednokanálová. Požadujeme elektronickou dávkovací mikropipetu s volbou režimu dávkování kapalin v rozsahu 5-100 mikrolitrů.
Požadované technické a funkční vlastnosti (nabídky účastníků musí splňovat všechny níže uvedené parametry. U hodnocených parametrů musí nabídka vyhovět alespoň stanovené požadované úrovni). | Minimální požadovaná hodnota | Nabídka účastníka (Účastník uvede ANO/NE. V případě, že je v technické specifikaci uvedena mezní hodnota rozměru nebo výkonu, je nutno uvést konkrétní hodnotu, které jím nabízené věci dosahují. Má se za to, že pokud účastník neuvede některou požadovanou hodnotu, jím nabízené věci dosahují minimální hodnoty uvedené zadavatelem ve sloupci "minimální požadovaná hodnota". Účastník níže uvedené hodnoty garantuje.)
elektronické nastavení požadovaného objemu dávky | ANO | Vyplní dodavatel
nastavení objemu v rozsahu | 5-100 ml | Vyplní dodavatel
nabíjecí baterie s možnosti kontinuální práce až 8 hod | ANO | Vyplní dodavatel
součástí je nabíjecí adaptér | ANO | Vyplní dodavatel
autoklávovatelná spodní část pipety | ANO | Vyplní dodavatel
odpružený konus špičky | ANO | Vyplní dodavatel
barevný displej | ANO | Vyplní dodavatel
kruhový volič volby pracovních režimů | ANO | Vyplní dodavatel
pracovní režimy – automatické/manuální pipetování, pipetování a míchání, dávkování, automatické dávkování, sekvenční dávkování, vícenásobné nasávání , reverzní pipetování, ředění, fixní objem | ANO | Vyplní dodavatel
možnost provedení kalibrace dle vnějších podmínek | ANO | Vyplní dodavatel
kompatibilita se špičkami Eppendorf z důvodů zachování kompatibility v rámci laboratoře | ANO | Vyplní dodavatel
Dodavatel (účastník) prohlašuje, že dodávka bude vyhovovat všem výše uvedeným požadavkům Kupujícího (zadavatele). Pokud by se v průběhu přípravy a realizace dodávky ukázalo, že ke splnění požadavků Kupujícího dle této přílohy je nezbytné dodání dalších zařízení, součástí či příslušenství nebo provedení dalších služeb či prací, zavazuje se Dodavatel dodat tato zařízení a provést tyto práce či služby jako součást plnění dodávky dle smlouvy bez zvýšení Kupní ceny (zmíněné dodávky, práce či služby nebudou mít charakter vícedodávek či víceprací).
Podpis Dodavatele: