## screeningova stanice
Příloha č. 1 - Technické podmínky
Dodávka modulární vysokoobsahové screeningové stanice pro Biofyzikální ústav AV ČR, v. v. i.
Typové označení přístroje
Vyplní dodavatel
Základní požadavky zadavatele
Zadavatel požaduje dodání nové modulární vysokoobsahové screeningové stanice, jež bude bezezbytku splňovat níže uvedené technické parametry.
Požadované technické a funkční vlastnosti (Nabídky účastníků pro výše uvedené plnění musí splňovat všechny níže uvedené parametry.) | Požadovaná hodnota | Nabídka účastníka (Účastník uvede ANO/NE. V případě, že je v technické specifikaci uvedena číselná hodnota rozměru nebo výkonu, je nutno uvést konkrétní hodnotu, které jím nabízené věci dosahují. Má se za to, že pokud účastník neuvede některou požadovanou hodnotu, jím nabízené věci dosahují minimální požadované hodnoty uvedené zadavatelem ve sloupci "požadovaná hodnota". Účastník níže uvedené hodnoty garantuje.)
Stativ mikroskopu s následujícími parametry: Plně motorizovaný invertovaný mikroskop s minimálně dvoupatrovou modulární konstrukcí stativu. Motorizovaný karusel fluorescenčních filtrů s minimálně 8 pozicemi a zabudovanou motorizovanou závěrkou. Snadná montáž a výměna fluorescenčních filtrových bloků bez nutnosti použití nástrojů. Motorizovaný objektivový revolver s minimálně 6 pozicemi a motorizované zaostřování v ose Z. Ovládaní ostření externí jednotkou s koaxiálními šrouby (mikro/makro posuv) umístitelnou libovolně dle potřeb obsluhy do vzdálenosti minimálně 2 m. Externí jednotka pro napájení a řízení motorových funkcí zajišťující stabilní pozorovací podmínky při dlouhodobých experimentech. Ovládání mikroskopu pomocí externího dotykového panelu nebo pomocí softwaru. Nejčastěji používané funkce by mělo být možné ovládat i tlačítky na jednotce ostření, která by měla být navíc i programovatelná. Boční výstup pro kameru s motorizovaným přepínáním hranolů pro dělení světla mezi okuláry a snímacím zařízením s maximálně třemi kroky – výstup světla pouze pro okuláry, boční výstup i okuláry současně a pouze boční výstup; číslo pole minimálně FN22 | Motorizované zaostřování v ose Z: minimální krok: ≤10 nm rozsah posuvu v ose Z minimálně: 10,5 mm max. rychlost ostření minimálně: 3 mm/s | vyplní dodavatel
Motorizovaný XY stolek mikroskopu ovladatelný softwarem i joystickem a kompatibilní pro držáky vzorků pro více jamkové destičky, minimálně 4 standardní sklíčka a Petriho misky a jedno standardní sklíčko. Snadná montáž a výměna držáků vzorků bez nutnosti použití nástrojů. | Rozsah posunu minimálně: 120x80 mm Max. rychlost posunu minimálně: 120mm/s Opakovatelnost: < 1 um Rozlišení: ≤ 0,01 um | vyplní dodavatel
Kompenzátor Z driftu a hardware autofokus založený na infračerveném laseru pro detekci pozice krycího skla (detekci optického rozhraní vzorku), musí být řešen jako zásuvný modul a nesmí mít omezující vliv na osazení obou pater stativu. Dále musí umožňovat práci v kontinuálním módu pro zobrazování, práci s buňkami v reálném čase a práci v tzv. ‚One Shot Focus‘ módu – automatické vyhledání roviny ostrosti. Plná podpora a integrace do software i dotekové řídící jednotky. Automatické vyhledání roviny ostrosti stisknutím jednoho tlačítka. | ANO | vyplní dodavatel
Binokulární tubus s okuláry: Ergonomický binokulární tubus s nastavitelnou vzdáleností okulárů (pupilární vzdálenost) a dioptrickou kompenzací rozdílu levého a pravého oka. Širokoúhlé okuláry se zvětšením minimálně 10x, číslo pole minimálně FN22 s gumovými odhrnovatelnými očnicemi. | Pupilární vzdálenost v rozsahu minimálně: 50 až 75 mm | vyplní dodavatel
Fluorescence a externí fluorescenční zdroj: Epi-fluorescenční osvětlovač s polní clonou a tzv. fly-eye optikou pro maximální homogenitu osvětlení. Minimálně osmičetný motorizovaný držák fluorescenčních filtrů (kostek) a motorizovaná závěrka. Filtry pro fluorescenci: minimálně čtyřpásmový pro DAPI/FITC/Cy3/Cy5 se samostatnými úzkopásmovými „single bandpass“ emisními i excitačními filtry optimalizovanými pro LED zdroj. Připojení LED zdroje k mikroskopu pomocí světlovodu. Minimálně 6 LED modulů pro excitaci 7 emisních kanálů DAPI/FITC/Cy3/Cy5/CFP/YFP/mCherry s plynulou regulací intenzity světla. Nezávislé řízení všech LED modulů pomocí softwaru i externím ovládacím panelem. Synchronizace pomocí TTL pro každý LED modul zvlášť. | Garantovaná životnost LED zdroje minimálně: 20 000 hodin LED moduly s vlnovými délkami minimálně: 395, 438, 475, 511, 555, 575 a 635 nm Rychlost přepínání LED modulů minimálně: 1 ms při řízení přes USB rozhraní a 10 μs při řízení pomocí TTL | vyplní dodavatel
Filtrové sady: Minimálně 4 pásmové dichroické zrcadlo pro DAPI/FITC/Cy3/Cy5. Emisní filtry v rychlém měniči (filter wheelu) plně synchronizovaném se zdrojem a mikroskopem. | ANO | vyplní dodavatel
Objektivy minimálně: 1) Plan apochromatický 20x 2) Plan apochromatický 40x | 1) Plan apochromatický 20x: Numerická apertura minimálně: 0.8 Pracovní vzdálenost maximálně: 0,6 mm Korekce chromatických vad v rozmezí: 400-1000 nm 2) Plan apochromatický 40x Numerická apertura minimálně: 0.95 Pracovní vzdálenost maximálně: 0,18 mm S nastavitelnou korekcí na tloušťku skla v rozsahu: 0,11-0,23 mm Korekce chromatických vad v rozmezí: 400-1000 nm | vyplní dodavatel
Kamera: Monochromatická typu sCMOS. Chlazení čipu vzduchem. C-mount připojení k mikroskopu a připojení k PC USB 3,0. | Rozlišení nejméně: 2048x2048 pixelů (4.2 Mpix) Velikost pixelu nejméně: 6,5 x 6,5 µm Maximální kvantová účinnost: > 82% (při 560nm) Rychlost: nejméně 30 snímků za sekundu v plném rozlišení Velikost senzoru minimálně: 13.312 mm×13.312 mm Full well kapacita minimálně: 30 000 electronů Dynamické rozhraní minimálně: 33 000:1 A/D converter minimálně: 16 bit Binning minimálně: 2x2 a 4x4 | vyplní dodavatel
Rychlý emisní filter wheel: minimálně 8 pozic pro emisní bariérové filtry. Připojení kamery pomocí C-mount s nastavením parfokality kamery. Optimalizace pro použití sCMOS kamery. Kompatibilní se standardními emisními a ND filtry průměru maximálně 24,8 mm. | Změna do vedlejší pozice maximálně: 58 ms Změna přes jednu pozici maximálně: 86ms Změna přes 2 pozice maximálně: 114 ms Změna přes 3 pozice maximálně: 141 ms | vyplní dodavatel
Real-time controller: Externí zdroj přesného časování (nezávislý na časování PC) sloužící k synchronizaci kamery a exitačních laserů. Minimálně 1x trigger výstup pro synchronizaci kamery (BNC), 3x standardní TTL výstup (BNC), 4x digitální vstupně/výstupní (I/O) port (BNC) a 2 analogové výstupy. Připojení přes USB 2.0 rozhraní. | Časovací přesnost minimálně: 100 mikrosekund | vyplní dodavatel
Inkubátor: Provedení s ohledem na fluorescenci tj. černá komora (dark room) s integrovaným LED osvětlením vnitřního prostoru pro snadnou manipulaci a přípravu experimentů. Přední panel vybavený posuvnými dvířky velkých rozměrů pro snadnou manipulaci se vzorkem v inkubačním prostoru. Jednoduché odejmutí předního panelu na základě magnetického uchycení pro manipulaci s rozměrnými vzorky nebo úplné sejmuti celého inkubátoru. Měnitelné díly - snadná výměna panelů díky jejich upevnění pomocí magnetů. Přístupové otvory minimálně: 2x přední část prostor nad stolkem, 2x čelně pod úrovní stolku a 2x na bočních stranách respektive snadné odebrání celého předního panelu. Samonosná konstrukce – konstrukce inkubátoru nevyžadujicí podpěrné nožky, které by limitovaly pracovní prostor a přístup k mikroskopu. Možnost nasadit inkubátor bez zásahu do nastavení jednotlivých komponent mikroskopu. Možnost demontáže bez nutnosti odpojení motorizovaného stolku (zejména kabeláže). LED osvětlení prostoru s plynulou regulací intentity osvětlení. Nezávislá konstrukce bez ohledu na moduly a vybavení mikroskopu (ZDC, kamery, stoly atd.). V případě dokoupení modulů mikroskopu nebo změny konfigurace mikroskopu bez nutnosti úpravy inkubátoru. | ANO | vyplní dodavatel
Počítač typu workstation s monitorem: Minimálně 4 jádrový procesor, minimálně 14 000 bodů PassMark, minimálně 32 GB RAM DDR4, minimálně 1x 512 GB SDD a minimálně 1x 4TB HDD SATA III, minimálně 2 GB nesdílená grafická karta řady NVIDIA Quadro, klávesnice a optická myš, operační systém minimálně Microsoft Windows 10 Professional 64bit ENG, minimálně 3 roky podpory NBD Onsite (Next Business Day) a oprava u zákazníka následující pracovní den. | ANO | vyplní dodavatel
Software pro HSC (high-content screening) analýzu: Vysokoobsahová screeningová analýza musí umožnit přístup podobný průtokové cytometrii (FACS), tj. založena na interaktivních bodových grafech (tzv. scatter plots) a branách (tzv. gates), které umožňují vyhodnotit buněčné populace. Interaktivní znamená, že detekované objekty na obrázcích musí být propojeny s bodovými grafy, takže při kliknutí na objekt v obrázku, software zobrazí v reálném čase polohu buňky v bodovém grafu a naopak. Tato interaktivita je velmi důležitá pro kontrolu kvality a hloubkové porozumění biologii. Příklady kvantitativní obrazové cytometrie: Ochs et al., NSMB 2016, Somyajit et al, Science 2017, Sedlackova et al., Nature 2020. Software dále musí splňovat následující parametry: 1) Robustní souběžná akvizice a analýza dat: Systém musí obsahovat dva nezávislé softwary, jeden pro akvizici (skenování) a druhý pro analýzu dat. Získaná data musí být možné přenášet za běhu skenování do analytického softwaru pro souběžnou akvizici a analýzu v reálném čase. Souběžné skenovaní a analýza výsledků je naprosto nezbytná k průběžné kontrole výsledků, možnosti doladění parametrů autofokusu a zpřesnění nastavení časově náročných experimentů. Dva oddělené softwary pro skenování a analýzu jsou naprosto nezbytné k rozdělení úkolů, a tím i k zamezení zhroucení celého systému. Během paralelní akvizice a analýzy musí být možné předefinovat rozměry brány a vytvořit nové rozptylové grafy. 2) Akvizice a analýza zpětné vazby: 1) Přemístění (tzv. repositioning) umožňující identifikaci cíle v bodovém grafu nebo v galerii populace a přemístění stolku mikroskopu k tomuto cíli za účelem pořízení snímku s větším zvětšením objektivu. 2) Víceúrovňový screening: Je možné automaticky a) skenovat vzorek s malým zvětšením, b) detekovat události zájmu přes brány a c) znovu skenovat souřadnice objektů v těchto branách s větším zvětšením nebo jinou metodou pozorování (včetně například Z stacků a časosběrů). 3) Modul pro spektrální unmixing, který umožní oddělení příspěvků různých fluorochromů k celkovému signálu v každém barevném kanálu a redistribuci různé intenzity barev tak, aby se zlepšilo spektrální rozlišení kanálů například co-lokalizačních studiích. 4) Modul pro import hlubokých neuronových sítí (tzv. Deep Neural Networks) umožňující identifikaci objektů na podkladě klasifikátorů vytvořených metodami hlubokého učení (tzv. Deep Learning). Moduly hluboké neuronové sítě musí umožňovat identifikaci a různých objektů jako jsou buňky, buněčné struktury a prostředí nebo proteinové spoty. | ANO | vyplní dodavatel
Možnost rozšíření softwaru o následující moduly: 1) Kinetická analýza objektů v čase: Možnost analyzovat kinetické chování buněk se sledováním jednotlivých buněk a měřením parametrů v čase jednotlivých buněk. 2) 3D dekonvoluce: Obrazový procesor využívající známé experimentální parametry (např. numerickou aperturu, vlnovou délku) k odstranění zkreslení způsobených optickým systémem optimálním způsobem. 3) Deep learning modul pro vytvoření kompletně nových klasifikačních pravidel na základě dat generovaných uživatelem pomocí hlubokých neuronových sítí (tzv. Deep Neural Networks). | ANO | vyplní dodavatel
Dodavatel (učastník) prohlašuje, že dodávka bude vyhovovat všem výše uvedeným požadavkům Kupujícího (zadavatele). Pokud by se v průběhu přípravy a realizace dodávky ukázalo, že ke splnění požadavků Kupujícího dle této přílohy je nezbytné dodání dalších zařízení, součástí či příslušenství nebo provedení dalších služeb či prací, zavazuje se Dodavatel dodat tato zařízení a provést tyto práce či služby jako součást plnění dodávky dle smlouvy bez zvýšení Kupní ceny (zmíněné dodávky, práce či služby nebudou mít charakter vícedodávek či víceprací).
Podpis Dodavatele: