## 1a Klastry
Příloha č. 1b: Disky pro datové úložiště klastrů - Technické specifikace a podmínky
Počítačové klastry, Technologický celek 7 - Výpočetní chemie III, Část 2
Typové označení přístroje
Vyplní dodavatel
Základní požadavky zadavatele
Předmětem dodávky jsou pevné disky pro datové úložiště, rozšíření úložné kapacity již pořízených výpočetních klastrů, dle níže uvedené specifikace.
číslo parametru | Požadované technické a funkční vlastnosti (Nabídky musí splňovat všechny níže uvedené parametry, resp. jejich stanovený rozsah požadované úrovně.) | Požadovaná úroveň parametrů/hodnota, podmínka plnění | Nabídka dodavatele (Dodavatel uvede ANO/NE. V případě, že je v technické specifikaci uvedena mezní hodnota rozměru nebo výkonu, je nutno respektovat vymezený požadovaný rozsah parametru a uvést konkrétní hodnotu, které jím nabízené věci dosahují. Má se za to, že pokud dodavatel neuvede některou požadovanou hodnotu, jím nabízené věci dosahují minimální hodnoty uvedené zadavatelem ve sloupci "minimální požadovaná hodnota". Dodavatel níže uvedené hodnoty garantuje.)
Pevný disk
1 | Počet kusů | 20 | 20
2 | Pevný disk | alespoň 18 TB, 7200 ot., 256 MB cache, specifikace SAS, pro provoz 24x7 | Vyplní dodavatel
Prodávající (dodavatel) prohlašuje, že dodávka bude vyhovovat všem výše uvedeným požadavkům Kupujícího (zadavatele). Pokud by se v průběhu přípravy a realizace dodávky ukázalo, že ke splnění požadavků Kupujícího (zadavatele) dle této přílohy je nezbytné dodání dalších zařízení, součástí či příslušenství nebo provedení dalších služeb či prací, zavazuje se Prodávající dodat tato zařízení a provést tyto práce či služby jako součást plnění dodávky dle smlouvy bez zvýšení Kupní ceny (zmíněné dodávky, práce či služby nebudou mít charakter vícedodávek či víceprací).
doplní dodavatel
doplní zadavatel
Podpis dodavatele (prodávajícího):