## Výkyvná třepačka
Příloha č. 2.05 - Technické podmínky
Typové označení přístroje
Vyplní dodavatel
Základní požadavky zadavatele
Vakuová odsávačka - Požadujeme vakuovou odsávačku s nožním ovládáním společně s příslušenstvím.
Požadované technické a funkční vlastnosti (nabídky účastníků musí splňovat všechny níže uvedené parametry. U hodnocených parametrů musí nabídka vyhovět alespoň stanovené požadované úrovni). | Minimální požadovaná hodnota | Nabídka účastníka (Účastník uvede ANO/NE. V případě, že je v technické specifikaci uvedena mezní hodnota rozměru nebo výkonu, je nutno uvést konkrétní hodnotu, které jím nabízené věci dosahují. Má se za to, že pokud účastník neuvede některou požadovanou hodnotu, jím nabízené věci dosahují minimální hodnoty uvedené zadavatelem ve sloupci "minimální požadovaná hodnota". Účastník níže uvedené hodnoty garantuje.)
Síla vakua | min. 250 mBar | Vyplní dodavatel
Rychlost odsávání | min. 20 l / min | Vyplní dodavatel
Velikost odběrové nádoby | max. 2 l | Vyplní dodavatel
Délka hadic | min. 3 m | Vyplní dodavatel
rychloupínací konektory | ANO | Vyplní dodavatel
Nožní ovladač | ANO | Vyplní dodavatel
Ruční odsávací jednotka včetně stojánku | ANO | Vyplní dodavatel
Nerezový jednokanálový nástavec 40 mm | ANO | Vyplní dodavatel
Jednokanálový nástavec na 200 ml špičky | ANO | Vyplní dodavatel
Jednokanálový nástavec na 200 ml špičky s vyhazovačem | ANO | Vyplní dodavatel
Nástavec na Pasteurovy pipety | ANO | Vyplní dodavatel
Nerezový osmikanálový nástavec 40 mm | ANO | Vyplní dodavatel
Osmikanálový nástavec na 200 ml špičky s vyhazovačem | ANO | Vyplní dodavatel
Maximální rozměry včetně sběrné nádoby ( š x h x v - mm) | 180 x 180 x 450 | Vyplní dodavatel
Dodavatel (účastník) prohlašuje, že dodávka bude vyhovovat všem výše uvedeným požadavkům Kupujícího (zadavatele). Pokud by se v průběhu přípravy a realizace dodávky ukázalo, že ke splnění požadavků Kupujícího dle této přílohy je nezbytné dodání dalších zařízení, součástí či příslušenství nebo provedení dalších služeb či prací, zavazuje se Dodavatel dodat tato zařízení a provést tyto práce či služby jako součást plnění dodávky dle smlouvy bez zvýšení Kupní ceny (zmíněné dodávky, práce či služby nebudou mít charakter vícedodávek či víceprací).
Podpis Dodavatele: