## 1.02
Příloha č. 1.02 - Technické podmínky
Typové označení přístroje
Vyplní dodavatel
Základní požadavky zadavatele
Zdroj napětí pro elektroforézu - Požadujeme zdroj napětí pro horizontální a vertikální elektroforézu.
Požadované technické a funkční vlastnosti (nabídky účastníků musí splňovat všechny níže uvedené parametry. U hodnocených parametrů musí nabídka vyhovět alespoň stanovené požadované úrovni) | Minimální požadovaná hodnota | Nabídka účastníka (Účastník uvede ANO/NE. V případě, že je v technické specifikaci uvedena mezní hodnota rozměru nebo výkonu, je nutno uvést konkrétní hodnotu, které jím nabízené věci dosahují. Má se za to, že pokud účastník neuvede některou požadovanou hodnotu, jím nabízené věci dosahují minimální hodnoty uvedené zadavatelem ve sloupci "minimální požadovaná hodnota". Účastník níže uvedené hodnoty garantuje.)
výstupní napětí (spodní / horní hranice) | ≤10V / ≥300 V | Vyplní dodavatel
změna hodnoty napětí v krocích po | 1V | Vyplní dodavatel
výstupní proud (horní / spodní hranice) | ≤4mA / ≥400 mA | Vyplní dodavatel
změna hodnoty proudu v krocích po | 1 mA | Vyplní dodavatel
maximální výstupní výkon | ≥75W | Vyplní dodavatel
počet možných zapojení elektroforetických jednotek | 4 | Vyplní dodavatel
digitální displej | ANO | Vyplní dodavatel
minimální nastavení časovače | 0 - 999 minut | Vyplní dodavatel
detekce výpadku napájení | ANO | Vyplní dodavatel
automatická detekce rychlých změn odporu | ANO | Vyplní dodavatel
automatická detekce běhu bez zátěže | ANO | Vyplní dodavatel
maximální velikost (š x h x v - mm) | 220 x 320 x 150 | Vyplní dodavatel
maximální hmotnost | ≤3kg | Vyplní dodavatel
Dodavatel (účastník) prohlašuje, že dodávka bude vyhovovat všem výše uvedeným požadavkům Kupujícího (zadavatele). Pokud by se v průběhu přípravy a realizace dodávky ukázalo, že ke splnění požadavků Kupujícího dle této přílohy je nezbytné dodání dalších zařízení, součástí či příslušenství nebo provedení dalších služeb či prací, zavazuje se Dodavatel dodat tato zařízení a provést tyto práce či služby jako součást plnění dodávky dle smlouvy bez zvýšení Kupní ceny (zmíněné dodávky, práce či služby nebudou mít charakter vícedodávek či víceprací).
Podpis Dodavatele: