## Pipety
Příloha č. 3.01 - Technické podmínky
Typové označení přístroje
Vyplní dodavatel
Základní požadavky zadavatele
Vybavení laboratorních míst - sada pipet. Požadujeme sadu 6ks laboratorních mikropipet včetně otočného stojánku umožňující manipulaci s objemy kapalin v rozmezí od 0.1 - 1000 mikrolitrů. Pipety jsou celoautoklávovatelné a pracují s přesností dle normy ISO 8655.
Požadované technické a funkční vlastnosti (nabídky účastníků musí splňovat všechny níže uvedené parametry. U hodnocených parametrů musí nabídka vyhovět alespoň stanovené požadované úrovni). | Minimální požadovaná hodnota | Nabídka účastníka (Účastník uvede ANO/NE. V případě, že je v technické specifikaci uvedena mezní hodnota rozměru nebo výkonu, je nutno uvést konkrétní hodnotu, které jím nabízené věci dosahují. Má se za to, že pokud účastník neuvede některou požadovanou hodnotu, jím nabízené věci dosahují minimální hodnoty uvedené zadavatelem ve sloupci "minimální požadovaná hodnota". Účastník níže uvedené hodnoty garantuje.)
počet pipet v sadě | 6 ks | Vyplní dodavatel
rozsahy jednotlivých pipet jsou rozmezí 0,1 - 2,5 ml, 0,5 - 10 ml, 2 - 20 ml, 10 - 100 ml, 20 - 200 ml, 100 – 1000 ml, vzájemně barevně odlišitelné | ANO | Vyplní dodavatel
nastavení objemu na čtyřmístném displeji | ANO | Vyplní dodavatel
přesnost pipet v daném rozsahu dle ISO 8655 | ANO | Vyplní dodavatel
kompatibilní se špičkami Eppendorf z důvodů zachování kompatibility v rámci laboratoře | ANO | Vyplní dodavatel
odpružený konus pipety pro snadné pevnění špiček | ANO | Vyplní dodavatel
kovový konus pipety pro rozsahy pipet 0,1 - 2,5 ml a 0,5 - 10 ml | ANO | Vyplní dodavatel
ergonomický design | ANO | Vyplní dodavatel
nízká síla pro odhazování špičky (<4 N] | ANO | Vyplní dodavatel
pipety jsou celoautoklávovatelné | ANO | Vyplní dodavatel
součástí dodávky ke každé sadě je otočný stojánek | ANO | Vyplní dodavatel
počet dodaných kompletních sad pipet je | 2 sady | Vyplní dodavatel
Dodavatel (účastník) prohlašuje, že dodávka bude vyhovovat všem výše uvedeným požadavkům Kupujícího (zadavatele). Pokud by se v průběhu přípravy a realizace dodávky ukázalo, že ke splnění požadavků Kupujícího dle této přílohy je nezbytné dodání dalších zařízení, součástí či příslušenství nebo provedení dalších služeb či prací, zavazuje se Dodavatel dodat tato zařízení a provést tyto práce či služby jako součást plnění dodávky dle smlouvy bez zvýšení Kupní ceny (zmíněné dodávky, práce či služby nebudou mít charakter vícedodávek či víceprací).
Podpis Dodavatele: