## Pokyny pro vyplnění
Pokyny pro vyplnění
Ve všech listech tohoto souboru můžete měnit pouze buňky s modrým pozadím. Jedná se o tyto údaje : - údaje o firmě - jednotkové ceny položek zadané na maximálně dvě desetinná místa

## Stavba
#RTSROZP# | Soupis stavebních prací, dodávek a služeb
| Stavba: |  | 03/2019 | Rekonstrukce laboratoří a pracoven ve 3.NP, BFÚ AV ČR V.V.I., Královopolská 135, Brno
| Zadavatel | [5 empty] | IČO:
DIČ:
| Projektant: |  | STAVOPROJEKTA stavební firma, a.s. |  |  |  | IČO: | 26232073
|  |  | Kounicova 949/67 |  |  |  | DIČ: | CZ26232073
|  |  | 60200 | Brno-Veveří
| Zhotovitel: | [5 empty] | IČO:
DIČ:
Vypracoval:
| Rozpis ceny | [6 empty] | Celkem
HSV | HSV | [6 empty] | 0
PSV | PSV | [6 empty] | 0
MON | MON | [6 empty] | 0
VN | Vedlejší náklady | [6 empty] | 0
ON | Ostatní náklady | [6 empty] | 0
| Celkem | [6 empty] | 0
Rekapitulace daní
| Základ pro sníženou DPH |  |  | 15 | % | 0 |  |  | CZK
| Snížená DPH |  |  | 15 | % | 0 |  |  | CZK
| Základ pro základní DPH |  |  | 21 | % | 0 |  |  | CZK
| Základní DPH |  |  | 21 | % | 0 |  |  | CZK
0 | Zaokrouhlení |  |  |  |  | 0 |  |  | CZK
0 | Cena celkem bez DPH |  |  |  |  | 0 |  |  | CZK
| Cena celkem s DPH |  |  |  |  | 0 |  |  | CZK
|  | v |  |  | dne |  | 2019-06-24
|  |  | Za zhotovitele |  |  |  | Za objednatele
Rekapitulace dílčích částí
#CASTI>> | Číslo | Název |  |  | Základ pro sníženou DPH | Základ pro základní DPH | DPH celkem | Cena celkem | %
1 | Stavba |  |  |  | 0 | 0 |  | 0
2 | 00 | Ostatní a vedlejší náklady |  |  | 0 | 0 |  | 0
3 | VN | Ostatní a vedlejší náklady |  |  | 0 | 0 |  | 0
2 | 01 | Laboratoře a pracovny ve 3.NP pravá část v hlavní budově |  |  | 0 | 0 |  | 0
3 | 001 | Stavební úpravy |  |  | 0 | 0 |  | 0
| Celkem za stavbu |  |  |  | 0 | 0 | 0 | 0 | 0
Rekapitulace dílů
| Číslo | Název |  |  | Typ dílu |  |  | Celkem | %
| 3 | Svislé a kompletní konstrukce |  |  | HSV |  |  | 0
| 4 | Vodorovné konstrukce |  |  | HSV |  |  | 0
| 6 | Úpravy povrchu, podlahy |  |  | HSV |  |  | 0
| 61 | Úpravy povrchů vnitřní |  |  | HSV |  |  | 0
| 63 | Podlahy a podlahové konstrukce |  |  | HSV |  |  | 0
| 64 | Výplně otvorů |  |  | HSV |  |  | 0
| 94 | Lešení a stavební výtahy |  |  | HSV |  |  | 0
| 95 | Dokončovací konstrukce na pozemních stavbách |  |  | HSV |  |  | 0
| 96 | Bourání konstrukcí |  |  | HSV |  |  | 0
| 97 | Přesuny suti a vybouraných hmot |  |  | HSV |  |  | 0
| 99 | Staveništní přesun hmot |  |  | HSV |  |  | 0
| 713 | Izolace tepelné |  |  | PSV |  |  | 0
| 720 | Zdravotechnická instalace |  |  | PSV |  |  | 0
| 723 | Vnitřní plynovod |  |  | PSV |  |  | 0
| 725 | Zařizovací předměty |  |  | PSV |  |  | 0
| 728 | Vzduchotechnika |  |  | PSV |  |  | 0
| 730 | Ústřední vytápění |  |  | PSV |  |  | 0
| 766 | Konstrukce truhlářské |  |  | PSV |  |  | 0
| 767 | Konstrukce zámečnické |  |  | PSV |  |  | 0
| 776 | Podlahy povlakové |  |  | PSV |  |  | 0
| 781 | Obklady keramické |  |  | PSV |  |  | 0
| 783 | Nátěry |  |  | PSV |  |  | 0
| 784 | Malby |  |  | PSV |  |  | 0
| 786 | Čalounické úpravy |  |  | PSV |  |  | 0
| 796 | Vybavení interiéru |  |  | PSV |  |  | 0
| M21 | Elektromontáže |  |  | MON |  |  | 0
| D96 | Přesuny suti a vybouraných hmot |  |  | PSU |  |  | 0
| VN | Vedlejší náklady |  |  | VN |  |  | 0
| ON | Ostatní náklady |  |  | ON |  |  | 0
| Cena celkem | [6 empty] | 0 | 0
Note on D11: Název
Note on I11: IČO
Note on D12: Ulice
Note on I12: DIČ
Note on D13: PSČ
Note on E13: Místo

## VzorPolozky (hidden)
Položkový rozpočet
S:
O:
R:

## 00 VN Naklady
Soupis vedlejších a ostatních nákladů | [25 empty] | #TypZaznamu#
S: | 03/2019 | Rekonstrukce laboratoří a pracoven ve 3.NP, BFÚ AV ČR V.V.I., Královopolská 135, Brno | [23 empty] | STA
O: | 00 | Ostatní a vedlejší náklady | [20 empty] | NAK |  |  | OBJ
R: | VN | Ostatní a vedlejší náklady | [23 empty] | ROZ
P.č. | Číslo položky | Název položky | MJ | množství | cena / MJ | Celkem | Dodávka | Dodávka celk. | Montáž | Montáž celk. | DPH | cena s DPH | hmotnost / MJ | hmotnost celk.(t) | dem. hmotnost / MJ | dem. hmotnost celk.(t) | Ceník | Cen. soustava / platnost | Cenová úroveň | Nhod / MJ | Nhod celk. | Dodavatel
Díl: | VN | Vedlejší náklady |  |  |  | 0 |  | 0 |  | 0 |  | 0 |  | 0 |  | 0 |  |  |  |  | 0 |  |  |  |  | DIL
1 | 005121010R | Vybudování zařízení staveniště | Soubor | 1 |  | 0 |  | 0 |  | 0 | 21 | 0 | 0 | 0 | 0 | 0 |  | RTS 19/ I | Indiv | 0 | 0 |  |  |  |  | POL99_2
|  | Náklady spojené se zřízením přípojek energií k objektům zařízení staveniště, vybudování případných měřících odběrných míst a zřízení, případná příprava území pro objekty zařízení staveniště a vlastní vybudování objektů zařízení staveniště. | [23 empty] | POP | Náklady spojené se zřízením přípojek energií k objektům zařízení staveniště, vybudování případných měřících odběrných míst a zřízení, případná příprava území pro objekty zařízení staveniště a vlastní vybudování objektů zařízení staveniště.
2 | 005121020R | Provoz zařízení staveniště | Soubor | 1 |  | 0 |  | 0 |  | 0 | 21 | 0 | 0 | 0 | 0 | 0 |  | RTS 19/ I | Indiv | 0 | 0 |  |  |  |  | POL99_2
|  | Náklady na vybavení objektů zařízení staveniště, ostraha staveniště, náklady na energie spotřebované dodavatelem v rámci provozu zařízení staveniště, náklady na potřebný úklid v prostorách zařízení staveniště, náklady na nutnou údržbu a opravy na objektech zařízení staveniště a na přípojkách energií. | [23 empty] | POP | Náklady na vybavení objektů zařízení staveniště, ostraha staveniště, náklady na energie spotřebované dodavatelem v rámci provozu zařízení staveniště, náklady na potřebný úklid v prostorách zařízení staveniště, náklady na nutnou údržbu a opravy na objektech zařízení staveniště a na přípojkách energií.
3 | 005121030R | Odstranění zařízení staveniště | Soubor | 1 |  | 0 |  | 0 |  | 0 | 21 | 0 | 0 | 0 | 0 | 0 |  | RTS 19/ I | Indiv | 0 | 0 |  |  |  |  | POL99_2
|  | Odstranění objektů zařízení staveniště včetně přípojek energií a jejich odvoz. Položka zahrnuje i náklady na úpravu povrchů po odstranění zařízení staveniště a úklid ploch, na kterých bylo zařízení staveniště provozováno. | [23 empty] | POP | Odstranění objektů zařízení staveniště včetně přípojek energií a jejich odvoz. Položka zahrnuje i náklady na úpravu povrchů po odstranění zařízení staveniště a úklid ploch, na kterých bylo zařízení staveniště provozováno.
Díl: | ON | Ostatní náklady |  |  |  | 0 |  | 0 |  | 0 |  | 0 |  | 0 |  | 0 |  |  |  |  | 0 |  |  |  |  | DIL
4 | 005241010R | Dokumentace skutečného provedení | Soubor | 1 |  | 0 |  | 0 |  | 0 | 21 | 0 | 0 | 0 | 0 | 0 |  | RTS 19/ I | Indiv | 0 | 0 |  |  |  |  | POL99_8
|  | Náklady na vyhotovení dokumentace skutečného provedení stavby a její předání objednateli v požadované formě a požadovaném počtu. | [23 empty] | POP | Náklady na vyhotovení dokumentace skutečného provedení stavby a její předání objednateli v požadované formě a požadovaném počtu.
[24 empty] | 15 | 21
| Celkem |  |  |  |  | 0 | [17 empty] | 0 | 0 | SUM
END
Note on S6: Jedná se o informaci, zda se jedná o položku, která je do rozpočtu zadána z cenové soustavy RTS, nebo vlastní.
Note on T6: Jedná se o název CÚ, která je zadána u položky rozpočtu

## 01 001 Pol
Položkový soupis prací a dodávek | [25 empty] | #TypZaznamu#
S: | 03/2019 | Rekonstrukce laboratoří a pracoven ve 3.NP, BFÚ AV ČR V.V.I., Královopolská 135, Brno | [23 empty] | STA
O: | 01 | Laboratoře a pracovny ve 3.NP pravá část v hlavní budově | [20 empty] | STA |  |  | OBJ
R: | 001 | Stavební úpravy | [23 empty] | ROZ
P.č. | Číslo položky | Název položky | MJ | množství | cena / MJ | Celkem | Dodávka | Dodávka celk. | Montáž | Montáž celk. | DPH | cena s DPH | hmotnost / MJ | hmotnost celk.(t) | dem. hmotnost / MJ | dem. hmotnost celk.(t) | Ceník | Cen. soustava / platnost | Cenová úroveň | Nhod / MJ | Nhod celk. | Dodavatel
Díl: | 3 | Svislé a kompletní konstrukce |  |  |  | 0 |  | 0 |  | 0 |  | 0 |  | 5.2 |  | 0 |  |  |  |  | 60.87 |  |  |  |  | DIL
1 | 311271177RT4 | Zdivo nosné z tvárnic porobetonových hladkých tloušťky 300 mm, normalizovaná pevnost tvárnice v tlaku fb=2,7 N/mm2, součinitel prostupu tepla U=0,33 W/m2.K | m2 | 3.5636 |  | 0 |  | 0 |  | 0 | 21 | 0 | 0.17454 | 0.62 | 0 | 0 | 801-1 | RTS 19/ I | RTS 19/ I | 0.7815 | 2.78 |  |  |  |  | POL1_
|  | m.č.232 : 3,02*1,18 |  | 3.5636 | [21 empty] | VV | 0
2 | 317121047RT4 | Překlady pórobetonové nenosné délky 1240 mm, šířky 150 mm, výšky 249 mm | kus | 4 |  | 0 |  | 0 |  | 0 | 21 | 0 | 0.03979 | 0.16 | 0 | 0 | 801-1 | RTS 19/ I | RTS 19/ I | 0.242 | 0.97 |  |  |  |  | POL1_
|  | m.č.234b : 1 |  | 1 | [21 empty] | VV | 0
|  | m.č.234a : 1 |  | 1 | [21 empty] | VV | 0
|  | m.č.233 : 1 |  | 1 | [21 empty] | VV | 0
|  | m.č.232 : 1 |  | 1 | [21 empty] | VV | 0
3 | 340271615R00 | Zazdívka otvorů příček z pórobetonových tvárnic plochy od 1 m2 do 4 m2, tloušťka zdiva 150 mm | m3 | 0.7479 |  | 0 |  | 0 |  | 0 | 21 | 0 | 0.76605 | 0.57 | 0 | 0 | 801-4 | RTS 19/ I | RTS 19/ I | 3.3232 | 2.49 |  |  |  |  | POL1_
|  | včetně pomocného pracovního lešení | [23 empty] | SPI
|  | m.č.223/226 : 1,2*1,2*0,15 |  | 0.216 | [21 empty] | VV | 0
|  | m.č.233/232 : 0,9*1,97*0,15 |  | 0.26595 | [21 empty] | VV | 0
|  | m.č.232/231 : 0,9*1,97*0,15 |  | 0.26595 | [21 empty] | VV | 0
4 | 342012221RT1 | Příčky z desek sádrokartonových jednoduché opláštění, jednoduchá konstrukce CW 75 tloušťka příčky 100 mm, desky standard, tloušťky 12,5 mm, tloušťka izolace 50 mm, požární odolnost EI 30 | m2 | 3.02 |  | 0 |  | 0 |  | 0 | 21 | 0 | 0.02565 | 0.08 | 0 | 0 | 801-1 | RTS 19/ I | RTS 19/ I | 0.99 | 2.99 |  |  |  |  | POL1_
|  | zřízení nosné konstrukce příčky, vložení tepelné izolace tl. do 5 cm, montáž desek, tmelení spár Q2 a úprava rohů. Včetně dodávek materiálu. | [23 empty] | SPI |  | zřízení nosné konstrukce příčky, vložení tepelné izolace tl. do 5 cm, montáž desek, tmelení spár Q2 a úprava rohů. Včetně dodávek materiálu.
|  | u dveří m.č.230 : 3,02*1 |  | 3.02 | [21 empty] | VV | 0
5 | 342013321RT1 | Příčky z desek sádrokartonových dvojité opláštění, jednoduchá konstrukce CW 100 tloušťka příčky 150 mm, desky standard, tloušťky 12,5 mm, tloušťka izolace 80 mm, požární odolnost EI 60 | m2 | 31.408 |  | 0 |  | 0 |  | 0 | 21 | 0 | 0.04768 | 1.5 | 0 | 0 | 801-1 | RTS 19/ I | RTS 19/ I | 1.287 | 40.42 |  |  |  |  | POL1_
|  | zřízení nosné konstrukce příčky, vložení tepelné izolace tl. do 5 cm, montáž desek, tmelení spár Q2 a úprava rohů. Včetně dodávek materiálu. | [23 empty] | SPI |  | zřízení nosné konstrukce příčky, vložení tepelné izolace tl. do 5 cm, montáž desek, tmelení spár Q2 a úprava rohů. Včetně dodávek materiálu.
|  | m.č. 234b/233 : 3,02*5,2 |  | 15.704 | [21 empty] | VV | 0
|  | m.č.231/230 : 3,02*5,2 |  | 15.704 | [21 empty] | VV | 0
6 | 342255028RT1 | Příčky z cihel a tvárnic nepálených příčky z příčkovek pórobetonových tloušťky 150 mm | m2 | 20.2274 |  | 0 |  | 0 |  | 0 | 21 | 0 | 0.11219 | 2.27 | 0 | 0 | 801-1 | RTS 19/ I | RTS 19/ I | 0.55489 | 11.22 |  |  |  |  | POL1_
|  | včetně pomocného lešení | [23 empty] | SPI
|  | m.č.234b : 3,02*(1,3+1,45+2,07) |  | 14.5564 | [21 empty] | VV | 0
|  | -0,7*1,97 |  | -1.379 | [21 empty] | VV | 0
|  | -0,8*1,97 |  | -1.576 | [21 empty] | VV | 0
|  | m.č.233 : 3,02*(1,1+0,45) |  | 4.681 | [21 empty] | VV | 0
|  | -0,8*1,97 |  | -1.576 | [21 empty] | VV | 0
|  | m.č.232 : 3,02*(1,6+0,75) |  | 7.097 | [21 empty] | VV | 0
|  | -0,8*1,97 |  | -1.576 | [21 empty] | VV | 0
Díl: | 4 | Vodorovné konstrukce |  |  |  | 0 |  | 0 |  | 0 |  | 0 |  | 0.53 |  | 0 |  |  |  |  | 39.74 |  |  |  |  | DIL
7 | 416021121R00 | Podhledy na kovové konstrukci opláštěné deskami sádrokartonovými nosná konstrukce z profilů CD s přímým uchycením 1x deska, tloušťky 12,5 mm, standard, bez izolace | m2 | 20.9813 |  | 0 |  | 0 |  | 0 | 21 | 0 | 0.0119 | 0.25 | 0 | 0 | 801-1 | RTS 19/ I | RTS 19/ I | 0.95 | 19.93 |  |  |  |  | POL1_
|  | s úpravou rohů, koutů a hran konstrukcí, přebroušení a tmelení spár, | [23 empty] | POP
|  | m.č.223 : 0,9*2,875 |  | 2.5875 | [21 empty] | VV | 0
|  | m.č.226 : 0,45*3,675 |  | 1.6538 | [21 empty] | VV | 0
|  | 1,05*0,9 |  | 0.945 | [21 empty] | VV | 0
|  | 2,85*0,9 |  | 2.565 | [21 empty] | VV | 0
|  | 1,25*0,9 |  | 1.125 | [21 empty] | VV | 0
|  | 1,4*0,9 |  | 1.26 | [21 empty] | VV | 0
|  | 0,45*2,75 |  | 1.2375 | [21 empty] | VV | 0
|  | 0,9*0,45*2 |  | 0.81 | [21 empty] | VV | 0
|  | 1,6*0,45 |  | 0.72 | [21 empty] | VV | 0
|  | 1,7*0,45 |  | 0.765 | [21 empty] | VV | 0
|  | m.č.231 : 0,75*1,05 |  | 0.7875 | [21 empty] | VV | 0
|  | m.č.232 : 1,05*0,75 |  | 0.7875 | [21 empty] | VV | 0
|  | 1,15*0,8 |  | 0.92 | [21 empty] | VV | 0
|  | 0,45*0,7 |  | 0.315 | [21 empty] | VV | 0
|  | m.č.233 : 1,3*0,45 |  | 0.585 | [21 empty] | VV | 0
|  | 1*0,9 |  | 0.9 | [21 empty] | VV | 0
|  | m.č.234b : 1,75*0,9 |  | 1.575 | [21 empty] | VV | 0
|  | m.č.234a : 0,9*0,9 |  | 0.81 | [21 empty] | VV | 0
|  | 1,15*0,55 |  | 0.6325 | [21 empty] | VV | 0
8 | 416093141R00 | Doplňkové práce čelo podhledu SDK výšky od 800 do 1250 mm, z desek standard, tloušťky 12,5 mm | m2 | 23.31 |  | 0 |  | 0 |  | 0 | 21 | 0 | 0.01202 | 0.28 | 0 | 0 | 801-1 | RTS 19/ I | RTS 19/ I | 0.85 | 19.81 |  |  |  |  | POL1_
|  | bez dodávky izolace | [23 empty] | POP
|  | m.č.223 : 0,9*2,875 |  | 2.5875 | [21 empty] | VV | 0
|  | m.č.226 : 0,9*(3,675+1,05+2,85+1,4+2,8+1,65+0,9+0,9+1,55) |  | 15.0975 | [21 empty] | VV | 0
|  | m.č.231 : 0,9*1,05 |  | 0.945 | [21 empty] | VV | 0
|  | 0,9*1,15 |  | 1.035 | [21 empty] | VV | 0
|  | m.č.233 : 0,9*1,3 |  | 1.17 | [21 empty] | VV | 0
|  | 0,9*1 |  | 0.9 | [21 empty] | VV | 0
|  | m.č.234b : 0,9*1,75 |  | 1.575 | [21 empty] | VV | 0
Díl: | 6 | Úpravy povrchu, podlahy |  |  |  | 0 |  | 0 |  | 0 |  | 0 |  | 1.16 |  | 0 |  |  |  |  | 24.16 |  |  |  |  | DIL
9 | 602015112R00 | Omítka stěn z hotových směsí vrstva jádrová, vápenocementová, , tloušťka vrstvy 10 mm, | m2 | 67.1238 |  | 0 |  | 0 |  | 0 | 21 | 0 | 0.01733 | 1.16 | 0 | 0 | 801-1 | RTS 19/ I | RTS 19/ I | 0.36 | 24.16 |  |  |  |  | POL1_
|  | po jednotlivých vrstvách | [23 empty] | SPI
|  | pod obklady : | [23 empty] | VV | 0
|  | m.č. 223 : 1,75*(0,5+0,5+0,5+0,62+2,15+0,4+0,5) |  | 9.0475 | [21 empty] | VV | 0
|  | 2,65*(0,9+0,725+3,78) |  | 14.3233 | [21 empty] | VV | 0
|  | 0,9*(0,4+0,4+0,4) |  | 1.08 | [21 empty] | VV | 0
|  | 0,6*(1,8+2,25++3,2) |  | 4.35 | [21 empty] | VV | 0
|  | ostění oken : 0,2*(1,75+1,75)*5 |  | 3.5 | [21 empty] | VV | 0
|  | m.č.230 : 2,65*(2,085+2,885+3,775+0,75) |  | 25.1618 | [21 empty] | VV | 0
|  | 0,6*(0,9+2,25+1,85+1,9) |  | 4.14 | [21 empty] | VV | 0
|  | 1,75*(0,14+0,415+0,5+0,5) |  | 2.7213 | [21 empty] | VV | 0
|  | ostní oken : 0,2*(1,75+1,75)*4 |  | 2.8 | [21 empty] | VV | 0
Díl: | 61 | Úpravy povrchů vnitřní |  |  |  | 0 |  | 0 |  | 0 |  | 0 |  | 16.87 |  | 0 |  |  |  |  | 435.79 |  |  |  |  | DIL
10 | 610991111R00 | Zakrývání výplní vnitřních otvorů, předmětů apod. fólií Pe 0,05-0,2 mm | m2 | 46.225 |  | 0 |  | 0 |  | 0 | 21 | 0 | 4e-05 | 0 | 0 | 0 | 801-1 | RTS 19/ I | RTS 19/ I | 0.078 | 3.61 |  |  |  |  | POL1_
|  | které se zřizují před úpravami povrchu, a obalení osazených dveřních zárubní před znečištěním při úpravách povrchu nástřikem plastických maltovin včetně pozdějšího odkrytí, | [23 empty] | SPI |  | které se zřizují před úpravami povrchu, a obalení osazených dveřních zárubní před znečištěním při úpravách povrchu nástřikem plastických maltovin včetně pozdějšího odkrytí,
|  | okna : 1,3*1,75*17 |  | 38.675 | [21 empty] | VV | 0
|  | 1,5*1,75 |  | 2.625 | [21 empty] | VV | 0
|  | dveře : 0,8*1,97 |  | 1.576 | [21 empty] | VV | 0
|  | 0,95*1,97 |  | 1.8715 | [21 empty] | VV | 0
|  | 0,75*1,97 |  | 1.4775 | [21 empty] | VV | 0
11 | 611403399RT2 | Hrubé zaplnění rýh ve stropech maltou ze suchých směsí jakékoliv šířky | m2 | 7.984 |  | 0 |  | 0 |  | 0 | 21 | 0 | 0.068 | 0.54 | 0 | 0 | 801-4 | RTS 19/ I | RTS 19/ I | 0.81945 | 6.54 |  |  |  |  | POL1_
|  | po vybouraných příčkách : | [23 empty] | VV | 0
|  | m.č. 223b : 0,2*2,75 |  | 0.55 | [21 empty] | VV | 0
|  | 0,2*1,75 |  | 0.35 | [21 empty] | VV | 0
|  | 0,35*2,75 |  | 0.9625 | [21 empty] | VV | 0
|  | 0,35*1,75 |  | 0.6125 | [21 empty] | VV | 0
|  | m.č.223a : 0,15*5 |  | 0.75 | [21 empty] | VV | 0
|  | m.č.225/224 : 0,1*3,25 |  | 0.325 | [21 empty] | VV | 0
|  | m.č. 228 : 0,15*5,2 |  | 0.78 | [21 empty] | VV | 0
|  | m.čš.230/230a : 0,15*1,4 |  | 0.21 | [21 empty] | VV | 0
|  | 0,15*1,2 |  | 0.18 | [21 empty] | VV | 0
|  | 0,25*0,9*2 |  | 0.45 | [21 empty] | VV | 0
|  | 0,1*2,6 |  | 0.26 | [21 empty] | VV | 0
|  | m.č. 231/230 : 0,15*5,2 |  | 0.78 | [21 empty] | VV | 0
|  | m.č.232 : 0,15*1,9 |  | 0.285 | [21 empty] | VV | 0
|  | 0,15*0,9 |  | 0.135 | [21 empty] | VV | 0
|  | 0,1*0,9 |  | 0.09 | [21 empty] | VV | 0
|  | m.č.233 : 0,15*1,3 |  | 0.195 | [21 empty] | VV | 0
|  | m.č.233/234a,234b : 0,1*5,2 |  | 0.52 | [21 empty] | VV | 0
|  | m.č.234b : 0,1*3,45 |  | 0.345 | [21 empty] | VV | 0
|  | 0,46*0,15 |  | 0.069 | [21 empty] | VV | 0
|  | 0,9*0,15 |  | 0.135 | [21 empty] | VV | 0
12 | 611421221R00 | Oprava vnitřních vápenných omítek stropů železobetonových rovných tvárnicových a kleneb v množství opravované plochy v množství opravované plochy přes 5 do 10 %, hladkých | m2 | 219.751 |  | 0 |  | 0 |  | 0 | 21 | 0 | 0.00574 | 1.26 | 0 | 0 | 801-4 | RTS 19/ I | RTS 19/ I | 0.18985 | 41.72 |  |  |  |  | POL1_
|  | Včetně pomocného pracovního lešení o výšce podlahy do 1900 mm a pro zatížení do 1,5 kPa. | [23 empty] | POP
|  | m.č.223a : 5,35*2,9 |  | 15.515 | [21 empty] | VV | 0
|  | 2,3*2,6 |  | 5.98 | [21 empty] | VV | 0
|  | m.č.223b : 1,75*2,2 |  | 3.85 | [21 empty] | VV | 0
|  | m.č.224 : 3*3,25 |  | 9.75 | [21 empty] | VV | 0
|  | 0,9*2,875 |  | 2.5875 | [21 empty] | VV | 0
|  | m.č.225 : 3,25*2,05 |  | 6.6625 | [21 empty] | VV | 0
|  | m.č.228 : 3,15*5,2 |  | 16.38 | [21 empty] | VV | 0
|  | m.č.229 : 1,4*1,9 |  | 2.66 | [21 empty] | VV | 0
|  | m.č.230 : 3*5,2 |  | 15.6 | [21 empty] | VV | 0
|  | 0,25*1,2 |  | 0.3 | [21 empty] | VV | 0
|  | 0,25*1,4 |  | 0.35 | [21 empty] | VV | 0
|  | m.č.230a : 1,2*2 |  | 2.4 | [21 empty] | VV | 0
|  | 1,55*2,5 |  | 3.875 | [21 empty] | VV | 0
|  | 0,75*2,1 |  | 1.575 | [21 empty] | VV | 0
|  | m.č.231 : 3,45*5,2 |  | 17.94 | [21 empty] | VV | 0
|  | 0,75*1,05 |  | 0.7875 | [21 empty] | VV | 0
|  | 0,9*1,2 |  | 1.08 | [21 empty] | VV | 0
|  | m.č.232 : 3,45*5,2 |  | 17.94 | [21 empty] | VV | 0
|  | 1,35*0,9 |  | 1.215 | [21 empty] | VV | 0
|  | 0,9*0,45 |  | 0.405 | [21 empty] | VV | 0
|  | m.č.233 : 3,4*5,2 |  | 17.68 | [21 empty] | VV | 0
|  | 0,75*1 |  | 0.75 | [21 empty] | VV | 0
|  | 0,6*1,3 |  | 0.78 | [21 empty] | VV | 0
|  | m.č.234a : 3,45*1,15 |  | 3.9675 | [21 empty] | VV | 0
|  | 0,9*0,9 |  | 0.81 | [21 empty] | VV | 0
|  | 0,9*1,34 |  | 1.206 | [21 empty] | VV | 0
|  | m.č.234b : 3,45*3,95 |  | 13.6275 | [21 empty] | VV | 0
|  | m.č.226 : 14,2*1,95 |  | 27.69 | [21 empty] | VV | 0
|  | 0,45*0,9*3 |  | 1.215 | [21 empty] | VV | 0
|  | 1,1*0,3 |  | 0.33 | [21 empty] | VV | 0
|  | 1,7*0,45 |  | 0.765 | [21 empty] | VV | 0
|  | m.č.227 : 8,6*1,95 |  | 16.77 | [21 empty] | VV | 0
|  | 0,45*2,825 |  | 1.2713 | [21 empty] | VV | 0
|  | 3,725*0,45 |  | 1.6763 | [21 empty] | VV | 0
|  | 0,9*1 |  | 0.9 | [21 empty] | VV | 0
|  | 1,4*0,9 |  | 1.26 | [21 empty] | VV | 0
|  | m.č.227a : 1,475*0,8 |  | 1.18 | [21 empty] | VV | 0
|  | m.č.227b : 1,275*0,8 |  | 1.02 | [21 empty] | VV | 0
13 | 612403386R00 | Hrubá výplň rýh ve stěnách, jakoukoliv maltou maltou ze suchých směsí 100 x 100 mm | m | 72 |  | 0 |  | 0 |  | 0 | 21 | 0 | 0.01733 | 1.25 | 0 | 0 | 801-4 | RTS 19/ I | RTS 19/ I | 0.253 | 18.22 |  |  |  |  | POL1_
|  | jakékoliv šířky rýhy, | [23 empty] | SPI
|  | kanalizace : 20 |  | 20 | [21 empty] | VV | 0
|  | voda : 52 |  | 52 | [21 empty] | VV | 0
14 | 612403399RT2 | Hrubá výplň rýh ve stěnách, jakoukoliv maltou maltou ze suchých směsí jakékoliv šířky | m2 | 13.12 |  | 0 |  | 0 |  | 0 | 21 | 0 | 0.068 | 0.89 | 0 | 0 | 801-4 | RTS 19/ I | RTS 19/ I | 0.71398 | 9.37 |  |  |  |  | POL1_
|  | jakékoliv šířky rýhy, | [23 empty] | SPI
|  | po vybouraných příčkách : | [23 empty] | VV | 0
|  | m.č.223b : 0,35*3*2 |  | 2.1 | [21 empty] | VV | 0
|  | m.č.223a : 0,15*3*2 |  | 0.9 | [21 empty] | VV | 0
|  | m.č.224 : 0,15*3 |  | 0.45 | [21 empty] | VV | 0
|  | 0,15*1,2*4 |  | 0.72 | [21 empty] | VV | 0
|  | m.č.226 : 0,1*3*4 |  | 1.2 | [21 empty] | VV | 0
|  | 0,15*3*2 |  | 0.9 | [21 empty] | VV | 0
|  | m.č.227 : 0,15*3*6 |  | 2.7 | [21 empty] | VV | 0
|  | 0,1*1 |  | 0.1 | [21 empty] | VV | 0
|  | m.č.228 : 0,15*3*2 |  | 0.9 | [21 empty] | VV | 0
|  | m.č.230a : 0,15*3*2 |  | 0.9 | [21 empty] | VV | 0
|  | m.č.231 : 0,15*3*2 |  | 0.9 | [21 empty] | VV | 0
|  | m.č.234a,b : 0,1*3*3 |  | 0.9 | [21 empty] | VV | 0
|  | 0,15*3 |  | 0.45 | [21 empty] | VV | 0
15 | 612474510RT3 | Omítka vnitřní stěn ze suché směsi jednovrstvá filcovaná, , vápenocementová, na pórobeton, | m2 | 57.554 |  | 0 |  | 0 |  | 0 | 21 | 0 | 0.01333 | 0.77 | 0 | 0 | 801-1 | RTS 19/ I | RTS 19/ I | 0.54 | 31.08 |  |  |  |  | POL1_
|  | kompletní souvrství | [23 empty] | SPI
|  | m.č.223/226 : 1,2*1,2*2 |  | 2.88 | [21 empty] | VV | 0
|  | m.č.233/232 : 0,9*1,97*2 |  | 3.546 | [21 empty] | VV | 0
|  | m.č.232/231 : 0,9*1,97*2 |  | 3.546 | [21 empty] | VV | 0
|  | m.č.232 : 3,02*1,18*2 |  | 7.1272 | [21 empty] | VV | 0
|  | m.č.234b : 3,02*(1,3+1,45+2,07)*2 |  | 29.1128 | [21 empty] | VV | 0
|  | -0,7*1,97*2 |  | -2.758 | [21 empty] | VV | 0
|  | -0,8*1,97*2 |  | -3.152 | [21 empty] | VV | 0
|  | m.č.233 : 3,02*(1,1+0,45)*2 |  | 9.362 | [21 empty] | VV | 0
|  | -0,8*1,97*2 |  | -3.152 | [21 empty] | VV | 0
|  | m.č.232 : 3,02*(1,6+0,75)*2 |  | 14.194 | [21 empty] | VV | 0
|  | -0,8*1,97*2 |  | -3.152 | [21 empty] | VV | 0
16 | 612474611RT1 | Omítka vnitřní stěn ze suché směsi třívrstvá, vápenocementové jádro, vápenný štuk, na pálené cihly a tvarovky, ruční zpracování | m2 | 373.0633 |  | 0 |  | 0 |  | 0 | 21 | 0 | 0.03203 | 11.95 | 0 | 0 | 801-1 | RTS 19/ I | RTS 19/ I | 0.816 | 304.42 |  |  |  |  | POL1_
|  | kompletní souvrství | [23 empty] | SPI
|  | m.č.223a : 3*(5,35+2,8+2,55) |  | 32.1 | [21 empty] | VV | 0
|  | m.č..224 : 3*(3,8+3,25+0,9) |  | 23.85 | [21 empty] | VV | 0
|  | m.č.225 : 3*(3,25+2,05) |  | 15.9 | [21 empty] | VV | 0
|  | m.č.226 : 3*(14,2+14,2+1,95+0,45+0,45+0,75+0,75) |  | 98.25 | [21 empty] | VV | 0
|  | -0,95*1,97*4 |  | -7.486 | [21 empty] | VV | 0
|  | -0,8*1,97*2 |  | -3.152 | [21 empty] | VV | 0
|  | m.č.227 : 3*(8,6+8,6+1,95+0,9+0,9+0,8+0,8+0,45+0,45) |  | 70.35 | [21 empty] | VV | 0
|  | m.č.229 : 3*0,425 |  | 1.275 | [21 empty] | VV | 0
|  | m.č.231 : 3*(3,45+5,2+3,45+0,9+0,9+0,75+0,75) |  | 46.2 | [21 empty] | VV | 0
|  | m.č.232 : 3*(3,45+5,2+0,75)*2 |  | 56.4 | [21 empty] | VV | 0
|  | m.č.233 : 3*(3,4+5,2+0,6+0,75)*2 |  | 59.7 | [21 empty] | VV | 0
|  | m.č.234a : 3*(1,15+0,9+0,9+0,9+0,9+3,45) |  | 24.6 | [21 empty] | VV | 0
|  | m.č.234b : 3*(3,95+3,45) |  | 22.2 | [21 empty] | VV | 0
|  | odpočet obkladů : | [23 empty] | VV | 0
|  | m.č. 223 : -1,75*(0,5+0,5+0,5+0,62+2,15+0,4+0,5) |  | -9.0475 | [21 empty] | VV | 0
|  | -2,65*(0,9+0,725+3,78) |  | -14.3232 | [21 empty] | VV | 0
|  | -0,9*(0,4+0,4+0,4) |  | -1.08 | [21 empty] | VV | 0
|  | -0,6*(1,8+2,25++3,2) |  | -4.35 | [21 empty] | VV | 0
|  | ostění oken : -0,2*(1,75+1,75)*5 |  | -3.5 | [21 empty] | VV | 0
|  | m.č.230 : -2,65*(2,085+2,885+3,775+0,75) |  | -25.1617 | [21 empty] | VV | 0
|  | -0,6*(0,9+2,25+1,85+1,9) |  | -4.14 | [21 empty] | VV | 0
|  | -1,75*(0,14+0,415+0,5+0,5) |  | -2.7212 | [21 empty] | VV | 0
|  | osětní oken : -0,2*(1,75+1,75)*4 |  | -2.8 | [21 empty] | VV | 0
17 | 612481211RT2 | Vyztužení povrchu vnitřních stěn sklotextilní síťovinou s dodávkou síťoviny a stěrkového tmelu | m2 | 57.554 |  | 0 |  | 0 |  | 0 | 21 | 0 | 0.00367 | 0.21 | 0 | 0 | 801-1 | RTS 19/ I | RTS 19/ I | 0.362 | 20.83 |  |  |  |  | POL1_
|  | m.č.223/226 : 1,2*1,2*2 |  | 2.88 | [21 empty] | VV | 0
|  | m.č.233/232 : 0,9*1,97*2 |  | 3.546 | [21 empty] | VV | 0
|  | m.č.232/231 : 0,9*1,97*2 |  | 3.546 | [21 empty] | VV | 0
|  | m.č.232 : 3,02*1,18*2 |  | 7.1272 | [21 empty] | VV | 0
|  | m.č.234b : 3,02*(1,3+1,45+2,07)*2 |  | 29.1128 | [21 empty] | VV | 0
|  | -0,7*1,97*2 |  | -2.758 | [21 empty] | VV | 0
|  | -0,8*1,97*2 |  | -3.152 | [21 empty] | VV | 0
|  | m.č.233 : 3,02*(1,1+0,45)*2 |  | 9.362 | [21 empty] | VV | 0
|  | -0,8*1,97*2 |  | -3.152 | [21 empty] | VV | 0
|  | m.č.232 : 3,02*(1,6+0,75)*2 |  | 14.194 | [21 empty] | VV | 0
|  | -0,8*1,97*2 |  | -3.152 | [21 empty] | VV | 0
Díl: | 63 | Podlahy a podlahové konstrukce |  |  |  | 0 |  | 0 |  | 0 |  | 0 |  | 17.76 |  | 0 |  |  |  |  | 114.67 |  |  |  |  | DIL
18 | 631312141R00 | Doplnění mazanin betonem prostým rýh v dosavadních mazaninách | m3 | 0.0195 |  | 0 |  | 0 |  | 0 | 21 | 0 | 2.5 | 0.05 | 0 | 0 | 801-4 | RTS 19/ I | RTS 19/ I | 5.33 | 0.1 |  |  |  |  | POL1_
|  | prostým betonem (s dodáním hmot) bez potěru, | [23 empty] | SPI
|  | m.č.226 po vybourané příčce : 0,1*0,1*1,95 |  | 0.0195 | [21 empty] | VV | 0
19 | 631312141R00 | Doplnění mazanin betonem prostým rýh v dosavadních mazaninách | m3 | 0.065 |  | 0 |  | 0 |  | 0 | 21 | 0 | 2.5 | 0.16 | 0 | 0 | 801-4 | RTS 19/ I | RTS 19/ I | 5.33 | 0.35 |  |  |  |  | POL1_
|  | prostým betonem (s dodáním hmot) bez potěru, | [23 empty] | SPI
|  | pro plyn : 0,05*0,05*16 |  | 0.04 | [21 empty] | VV | 0
|  | 0,05*0,1*5 |  | 0.025 | [21 empty] | VV | 0
20 | 632411150RU1 | Potěr ze suchých směsí samonivelační anhydritový, tloušťky 50 mm, bez penetrace | m2 | 180.62 |  | 0 |  | 0 |  | 0 | 21 | 0 | 0.095 | 17.16 | 0 | 0 | 801-1 | RTS 19/ I | RTS 19/ I | 0.426 | 76.94 |  |  |  |  | POL1_
|  | s rozprostřením a uhlazením | [23 empty] | SPI
|  | PVC antistatické : | [23 empty] | VV | 0
|  | m.č.223 : 48,09 |  | 48.09 | [21 empty] | VV | 0
|  | m.č.230 : 35,83 |  | 35.83 | [21 empty] | VV | 0
|  | m.č.231 : 29,26 |  | 29.26 | [21 empty] | VV | 0
|  | m.č.232 : 20,1 |  | 20.1 | [21 empty] | VV | 0
|  | m.č.233 : 20,13 |  | 20.13 | [21 empty] | VV | 0
|  | m.č.234b : 17,31 |  | 17.31 | [21 empty] | VV | 0
|  | m.č.223 : 0,9*2,875 |  | 2.5875 | [21 empty] | VV | 0
|  | m.č.231 : 0,75*1,05 |  | 0.7875 | [21 empty] | VV | 0
|  | m.č.232 : 1,05*0,75 |  | 0.7875 | [21 empty] | VV | 0
|  | 1,15*0,8 |  | 0.92 | [21 empty] | VV | 0
|  | 0,45*0,7 |  | 0.315 | [21 empty] | VV | 0
|  | m.č.233 : 1,3*0,45 |  | 0.585 | [21 empty] | VV | 0
|  | 1*0,9 |  | 0.9 | [21 empty] | VV | 0
|  | m.č.234b : 1,75*0,9 |  | 1.575 | [21 empty] | VV | 0
|  | m.č.234a : 0,9*0,9 |  | 0.81 | [21 empty] | VV | 0
|  | 1,15*0,55 |  | 0.6325 | [21 empty] | VV | 0
21 | 632411904R00 | Potěr ze suchých směsí nátěr savých podkladů penetrační, | m2 | 180.62 |  | 0 |  | 0 |  | 0 | 21 | 0 | 0.00026 | 0.05 | 0 | 0 | 801-1 | RTS 19/ I | RTS 19/ I | 0.09 | 16.26 |  |  |  |  | POL1_
|  | s rozprostřením a uhlazením | [23 empty] | SPI
|  | PVC antistatické : | [23 empty] | VV | 0
|  | m.č.223 : 48,09 |  | 48.09 | [21 empty] | VV | 0
|  | m.č.230 : 35,83 |  | 35.83 | [21 empty] | VV | 0
|  | m.č.231 : 29,26 |  | 29.26 | [21 empty] | VV | 0
|  | m.č.232 : 20,1 |  | 20.1 | [21 empty] | VV | 0
|  | m.č.233 : 20,13 |  | 20.13 | [21 empty] | VV | 0
|  | m.č.234b : 17,31 |  | 17.31 | [21 empty] | VV | 0
|  | m.č.223 : 0,9*2,875 |  | 2.5875 | [21 empty] | VV | 0
|  | m.č.231 : 0,75*1,05 |  | 0.7875 | [21 empty] | VV | 0
|  | m.č.232 : 1,05*0,75 |  | 0.7875 | [21 empty] | VV | 0
|  | 1,15*0,8 |  | 0.92 | [21 empty] | VV | 0
|  | 0,45*0,7 |  | 0.315 | [21 empty] | VV | 0
|  | m.č.233 : 1,3*0,45 |  | 0.585 | [21 empty] | VV | 0
|  | 1*0,9 |  | 0.9 | [21 empty] | VV | 0
|  | m.č.234b : 1,75*0,9 |  | 1.575 | [21 empty] | VV | 0
|  | m.č.234a : 0,9*0,9 |  | 0.81 | [21 empty] | VV | 0
|  | 1,15*0,55 |  | 0.6325 | [21 empty] | VV | 0
22 | 632421113RT1 | Potěr ze suchých směsí samonivelační podlahová hmota na bázi cementu, tloušťky 3 mm, včetně penetrace | m2 | 61.2913 |  | 0 |  | 0 |  | 0 | 21 | 0 | 0.00557 | 0.34 | 0 | 0 | 801-1 | RTS 19/ I | RTS 19/ I | 0.343 | 21.02 |  |  |  |  | POL1_
|  | s rozprostřením a uhlazením | [23 empty] | SPI
|  | včetně penetrace podkladu. | [23 empty] | POP
|  | Malmoleum : | [23 empty] | VV | 0
|  | m.č.226 : 50,21 |  | 50.21 | [21 empty] | VV | 0
|  | m.č.226 : 0,45*3,675 |  | 1.6538 | [21 empty] | VV | 0
|  | 1,05*0,9 |  | 0.945 | [21 empty] | VV | 0
|  | 2,85*0,9 |  | 2.565 | [21 empty] | VV | 0
|  | 1,25*0,9 |  | 1.125 | [21 empty] | VV | 0
|  | 1,4*0,9 |  | 1.26 | [21 empty] | VV | 0
|  | 0,45*2,75 |  | 1.2375 | [21 empty] | VV | 0
|  | 0,9*0,45*2 |  | 0.81 | [21 empty] | VV | 0
|  | 1,6*0,45 |  | 0.72 | [21 empty] | VV | 0
|  | 1,7*0,45 |  | 0.765 | [21 empty] | VV | 0
Díl: | 64 | Výplně otvorů |  |  |  | 0 |  | 0 |  | 0 |  | 0 |  | 0.37 |  | 0 |  |  |  |  | 21.19 |  |  |  |  | DIL
23 | 642942111RU4 | Osazení zárubní dveřních ocelových bez dveřních křídel, do zdiva včetně kotvení, na jakoukoliv cementovou maltu, s vybetonováním prahu v zárubni a s osazením špalíků nebo latí pro dřevěný práh včetně dodávky zárubní 80 x 197 x 16 cm | kus | 3 |  | 0 |  | 0 |  | 0 | 21 | 0 | 0.02897 | 0.09 | 0 | 0 | 801-1 | RTS 19/ I | RTS 19/ I | 1.86 | 5.58 |  |  |  |  | POL1_
|  | 2/T : 3 |  | 3 | [21 empty] | VV | 0
24 | 642942111RU5 | Osazení zárubní dveřních ocelových bez dveřních křídel, do zdiva včetně kotvení, na jakoukoliv cementovou maltu, s vybetonováním prahu v zárubni a s osazením špalíků nebo latí pro dřevěný práh včetně dodávky zárubní 90 x 197 x 16 cm | kus | 1 |  | 0 |  | 0 |  | 0 | 21 | 0 | 0.03405 | 0.03 | 0 | 0 | 801-1 | RTS 19/ I | RTS 19/ I | 1.86 | 1.86 |  |  |  |  | POL1_
|  | 4/T : 1 |  | 1 | [21 empty] | VV | 0
25 | 648991113RT5 | Osazení parapetních desek z plastických hmot Dodávka a osazení parapetních desek z plastických hmot šířky 400 mm | m | 23.6 |  | 0 |  | 0 |  | 0 | 21 | 0 | 0.00746 | 0.18 | 0 | 0 | 801-1 | RTS 19/ I | RTS 19/ I | 0.425 | 10.03 |  |  |  |  | POL1_
|  | a poloplastických hmot na montážní pěnu, zapravení omítky pod parapetem, těsnění spáry mezi parapetem a rámem okna, dodávka silikonu. | [23 empty] | SPI |  | a poloplastických hmot na montážní pěnu, zapravení omítky pod parapetem, těsnění spáry mezi parapetem a rámem okna, dodávka silikonu.
|  | 1/P : 1,3*17 |  | 22.1 | [21 empty] | VV | 0
|  | 1,5 |  | 1.5 | [21 empty] | VV | 0
26 | 642942111GU6 | Osazení zárubní dveřních ocelových, pl. do 2,5 m2, včetně dodávky zárubně 95 x 197 x 16 cm | kus | 2 |  | 0 |  | 0 |  | 0 | 21 | 0 | 0.03473 | 0.07 | 0 | 0 |  | Vlastní | RTS 19/ I | 1.86 | 3.72 |  |  |  |  | POL1_
|  | 3/T : 2 |  | 2 | [21 empty] | VV | 0
Díl: | 94 | Lešení a stavební výtahy |  |  |  | 0 |  | 0 |  | 0 |  | 0 |  | 0.27 |  | 0 |  |  |  |  | 39.39 |  |  |  |  | DIL
27 | 941955001R00 | Lešení lehké pracovní pomocné pomocné, o výšce lešeňové podlahy do 1,2 m | m2 | 222.57 |  | 0 |  | 0 |  | 0 | 21 | 0 | 0.00121 | 0.27 | 0 | 0 | 800-3 | RTS 19/ I | RTS 19/ I | 0.177 | 39.39 |  |  |  |  | POL1_
|  | 48,09+50,21+35,83+29,26+20,16+20,13+1,58+17,31 |  | 222.57 | [21 empty] | VV | 0
Díl: | 95 | Dokončovací konstrukce na pozemních stavbách |  |  |  | 0 |  | 0 |  | 0 |  | 0 |  | 0.01 |  | 0 |  |  |  |  | 68.55 |  |  |  |  | DIL
28 | 952901111R00 | Vyčištění budov a ostatních objektů budov bytové nebo občanské výstavby - zametení a umytí podlah, dlažeb, obkladů, schodů v místnostech, chodbách a schodištích, vyčištění a umytí oken, dveří s rámy, zárubněmi, umytí a vyčištění jiných zasklených a natíraných ploch a zařizovacích předmětů před předáním do užívání světlá výška podlaží do 4 m | m2 | 222.57 |  | 0 |  | 0 |  | 0 | 21 | 0 | 4e-05 | 0.01 | 0 | 0 | 801-1 | RTS 19/ I | RTS 19/ I | 0.308 | 68.55 |  |  |  |  | POL1_
|  | 48,09+50,21+35,83+29,26+20,16+20,13+1,58+17,31 |  | 222.57 | [21 empty] | VV | 0
Díl: | 96 | Bourání konstrukcí |  |  |  | 0 |  | 0 |  | 0 |  | 0 |  | 0.2 |  | 117.05 |  |  |  |  | 541.48 |  |  |  |  | DIL
29 | 962031113R00 | Bourání příček z cihel pálených plných, tloušťky 65 mm | m2 | 51.5165 |  | 0 |  | 0 |  | 0 | 21 | 0 | 0.00067 | 0.03 | 0.184 | 9.48 | 801-3 | RTS 19/ I | RTS 19/ I | 0.227 | 11.69 |  |  |  |  | POL1_
|  | nebo vybourání otvorů průřezové plochy přes 4 m2 v příčkách, včetně pomocného lešení o výšce podlahy do 1900 mm a pro zatížení do 1,5 kPa (150 kg/m2), | [23 empty] | SPI |  | nebo vybourání otvorů průřezové plochy přes 4 m2 v příčkách, včetně pomocného lešení o výšce podlahy do 1900 mm a pro zatížení do 1,5 kPa (150 kg/m2),
|  | m.č.232 : 3*0,75 |  | 2.25 | [21 empty] | VV | 0
|  | m.č.227 : 3*2,85 |  | 8.55 | [21 empty] | VV | 0
|  | -0,7*1,97 |  | -1.379 | [21 empty] | VV | 0
|  | m.č.227a/227b : 3*0,8 |  | 2.4 | [21 empty] | VV | 0
|  | m.č.227 : 3*1 |  | 3 | [21 empty] | VV | 0
|  | m.č.234b : 3*3,45 |  | 10.35 | [21 empty] | VV | 0
|  | -0,8*1,97 |  | -1.576 | [21 empty] | VV | 0
|  | m.č.234b/233 : 3*5,1 |  | 15.3 | [21 empty] | VV | 0
|  | -0,8*1,97 |  | -1.576 | [21 empty] | VV | 0
|  | m.č.230 : 3*2,1 |  | 6.3 | [21 empty] | VV | 0
|  | m.č.223b : 3*0,2*(2,75+1,75) |  | 2.7 | [21 empty] | VV | 0
|  | 3*0,35*(2,75+2,2) |  | 5.1975 | [21 empty] | VV | 0
30 | 962031116R00 | Bourání příček z cihel pálených plných, tloušťky 140 mm | m2 | 73.4185 |  | 0 |  | 0 |  | 0 | 21 | 0 | 0.00067 | 0.05 | 0.319 | 23.42 | 801-3 | RTS 19/ I | RTS 19/ I | 0.317 | 23.27 |  |  |  |  | POL1_
|  | nebo vybourání otvorů průřezové plochy přes 4 m2 v příčkách, včetně pomocného lešení o výšce podlahy do 1900 mm a pro zatížení do 1,5 kPa (150 kg/m2), | [23 empty] | SPI |  | nebo vybourání otvorů průřezové plochy přes 4 m2 v příčkách, včetně pomocného lešení o výšce podlahy do 1900 mm a pro zatížení do 1,5 kPa (150 kg/m2),
|  | m.č. 223a/225/224 : 3*(2,9+2,3) |  | 15.6 | [21 empty] | VV | 0
|  | -0,8*1,97 |  | -1.576 | [21 empty] | VV | 0
|  | m.č. 225/224 : 3*3,25 |  | 9.75 | [21 empty] | VV | 0
|  | -0,8*1,97 |  | -1.576 | [21 empty] | VV | 0
|  | m.č.226/227 : 3*1,95 |  | 5.85 | [21 empty] | VV | 0
|  | -1,5*1,97 |  | -2.955 | [21 empty] | VV | 0
|  | m.č.231/230 : 3*5,2 |  | 15.6 | [21 empty] | VV | 0
|  | m.č.228/230a/229 : 3*5,2 |  | 15.6 | [21 empty] | VV | 0
|  | -0,95*1,97 |  | -1.8715 | [21 empty] | VV | 0
|  | -1,2*1,2 |  | -1.44 | [21 empty] | VV | 0
|  | m.č.230/230a/229 : 3*(1,4+1,2) |  | 7.8 | [21 empty] | VV | 0
|  | -0,95*1,97 |  | -1.8715 | [21 empty] | VV | 0
|  | m.č.226/234a : 3*0,9 |  | 2.7 | [21 empty] | VV | 0
|  | m.č.234b : 0,46*3 |  | 1.38 | [21 empty] | VV | 0
|  | m.č.226/232 : 3*(1,9+0,9) |  | 8.4 | [21 empty] | VV | 0
|  | -0,95*1,97 |  | -1.8715 | [21 empty] | VV | 0
|  | m.č.233 : 3*1,3 |  | 3.9 | [21 empty] | VV | 0
31 | 962032231R00 | Bourání zdiva nadzákladového z cihel pálených nebo vápenopískových, na maltu vápenou nebo vápenocementovou | m3 | 1.275 |  | 0 |  | 0 |  | 0 | 21 | 0 | 0.00128 | 0 | 1.8 | 2.3 | 801-3 | RTS 19/ I | RTS 19/ I | 1.52 | 1.94 |  |  |  |  | POL1_
|  | nebo vybourání otvorů průřezové plochy přes 4 m2 ve zdivu nadzákladovém, včetně pomocného lešení o výšce podlahy do 1900 mm a pro zatížení do 1,5 kPa (150 kg/m2) | [23 empty] | SPI |  | nebo vybourání otvorů průřezové plochy přes 4 m2 ve zdivu nadzákladovém, včetně pomocného lešení o výšce podlahy do 1900 mm a pro zatížení do 1,5 kPa (150 kg/m2)
|  | m.č.230/230a : 3*0,85*0,25*2 |  | 1.275 | [21 empty] | VV | 0
32 | 963013530R00 | Bourání stropů s keramickou výplní jakékoliv tloušťky | m3 | 1.8975 |  | 0 |  | 0 |  | 0 | 21 | 0 | 0.00266 | 0.01 | 1.7 | 3.23 | 801-3 | RTS 19/ I | RTS 19/ I | 6.882 | 13.06 |  |  |  |  | POL1_
|  | Včetně pomocného lešení o výšce podlahy do 1900 mm a pro zatížení do 1,5 kPa (150 kg/m2). | [23 empty] | POP
|  | m.č.223 b : 0,3*2,3*2,75 |  | 1.8975 | [21 empty] | VV | 0
33 | 963016111R00 | Demontáž sádrokartonových a sádrovláknitých podhledů z desek bez minerální izolace, na jednoduché ocelové konstrukci, 1x opláštěné tl. 12,5 mm | m2 | 77.125 |  | 0 |  | 0 |  | 0 | 21 | 0 | 0.00033 | 0.03 | 0.01183 | 0.91 | 801-3 | RTS 19/ I | RTS 19/ I | 0.346 | 26.69 |  |  |  |  | POL1_
|  | v.č.03 : | [23 empty] | VV | 0
|  | m.č.226 : 14,15*1,95 |  | 27.5925 | [21 empty] | VV | 0
|  | 0,45*0,9*2 |  | 0.81 | [21 empty] | VV | 0
|  | 0,9*0,9*2 |  | 1.62 | [21 empty] | VV | 0
|  | 0,45*1,7 |  | 0.765 | [21 empty] | VV | 0
|  | 0,9*1,7 |  | 1.53 | [21 empty] | VV | 0
|  | 0,45*0,9 |  | 0.405 | [21 empty] | VV | 0
|  | Mezisoučet |  | 32.7225 | [21 empty] | VV | 1
|  | m.č.227 : 8,6*1,95 |  | 16.77 | [21 empty] | VV | 0
|  | 0,45*2,825 |  | 1.2713 | [21 empty] | VV | 0
|  | 0,45*3,725 |  | 1.6763 | [21 empty] | VV | 0
|  | 0,9*2,85 |  | 2.565 | [21 empty] | VV | 0
|  | 0,9*2,825 |  | 2.5425 | [21 empty] | VV | 0
|  | 0,9*3,725 |  | 3.3525 | [21 empty] | VV | 0
|  | 1,4*1,4 |  | 1.96 | [21 empty] | VV | 0
|  | 0,9*1,4 |  | 1.26 | [21 empty] | VV | 0
|  | Mezisoučet |  | 31.3975 | [21 empty] | VV | 1
|  | m.č.224 : 0,9*2,875 |  | 2.5875 | [21 empty] | VV | 0
|  | 0,9*2,875 |  | 2.5875 | [21 empty] | VV | 0
|  | Mezisoučet |  | 5.175 | [21 empty] | VV | 1
|  | m.č.231 : 0,9*1,2 |  | 1.08 | [21 empty] | VV | 0
|  | 0,9*1,2 |  | 1.08 | [21 empty] | VV | 0
|  | Mezisoučet |  | 2.16 | [21 empty] | VV | 1
|  | m.č.232 : 0,9*1,8 |  | 1.62 | [21 empty] | VV | 0
|  | 0,9*1,8 |  | 1.62 | [21 empty] | VV | 0
|  | 0,45*0,9 |  | 0.405 | [21 empty] | VV | 0
|  | 0,45*0,9 |  | 0.405 | [21 empty] | VV | 0
|  | Mezisoučet |  | 4.05 | [21 empty] | VV | 1
|  | m.č.234b : 0,9*0,9 |  | 0.81 | [21 empty] | VV | 0
|  | 0,9*0,9 |  | 0.81 | [21 empty] | VV | 0
|  | Mezisoučet |  | 1.62 | [21 empty] | VV | 1
34 | 965042141RT2 | Bourání podkladů pod dlažby nebo litých celistvých dlažeb a mazanin betonových nebo z litého asfaltu, tloušťky do 100 mm, plochy přes 4 m2 | m3 | 17.7224 |  | 0 |  | 0 |  | 0 | 21 | 0 | 0 | 0 | 2.2 | 38.99 | 801-3 | RTS 19/ I | RTS 19/ I | 10.67 | 189.1 |  |  |  |  | POL1_
|  | m.č.221b : 3,3*3,5*0,1 |  | 1.155 | [21 empty] | VV | 0
|  | m.č.223a : 5,35*2,9*0,1 |  | 1.5515 | [21 empty] | VV | 0
|  | 2,3*2,6*0,1 |  | 0.598 | [21 empty] | VV | 0
|  | m.č.223b : 1,75*2,2*0,1 |  | 0.385 | [21 empty] | VV | 0
|  | m.č.224 : 3*3,25*0,1 |  | 0.975 | [21 empty] | VV | 0
|  | 0,9*2,875*0,1 |  | 0.25875 | [21 empty] | VV | 0
|  | m.č.225 : 3,25*2,05*0,1 |  | 0.66625 | [21 empty] | VV | 0
|  | m.č.228 : 3,15*5,2*0,1 |  | 1.638 | [21 empty] | VV | 0
|  | m.č.229 : 1,4*1,9*0,1 |  | 0.266 | [21 empty] | VV | 0
|  | m.č.230 : 3*5,2*0,1 |  | 1.56 | [21 empty] | VV | 0
|  | 0,25*1,2*0,1 |  | 0.03 | [21 empty] | VV | 0
|  | 0,25*1,4*0,1 |  | 0.035 | [21 empty] | VV | 0
|  | m.č.230a : 1,2*2*0,1 |  | 0.24 | [21 empty] | VV | 0
|  | 1,55*2,5*0,1 |  | 0.3875 | [21 empty] | VV | 0
|  | 0,75*2,1*0,1 |  | 0.1575 | [21 empty] | VV | 0
|  | m.č.231 : 3,45*5,2*0,1 |  | 1.794 | [21 empty] | VV | 0
|  | 0,75*1,05*0,1 |  | 0.07875 | [21 empty] | VV | 0
|  | 0,9*1,2*0,1 |  | 0.108 | [21 empty] | VV | 0
|  | m.č.232 : 3,45*5,2*0,1 |  | 1.794 | [21 empty] | VV | 0
|  | 1,35*0,9*0,1 |  | 0.1215 | [21 empty] | VV | 0
|  | 0,9*0,45*0,1 |  | 0.0405 | [21 empty] | VV | 0
|  | m.č.233 : 3,4*5,2*0,1 |  | 1.768 | [21 empty] | VV | 0
|  | 0,75*1*0,1 |  | 0.075 | [21 empty] | VV | 0
|  | 0,6*1,3*0,1 |  | 0.078 | [21 empty] | VV | 0
|  | m.č.234a : 3,45*1,15*0,1 |  | 0.39675 | [21 empty] | VV | 0
|  | 0,9*0,9*0,1 |  | 0.081 | [21 empty] | VV | 0
|  | 0,9*1,34*0,1 |  | 0.1206 | [21 empty] | VV | 0
|  | m.č.234b : 3,45*3,95*0,1 |  | 1.3628 | [21 empty] | VV | 0
35 | 965048515R00 | Broušení betonového povrchu do tloušťky 5 mm | m2 | 50.21 |  | 0 |  | 0 |  | 0 | 21 | 0 | 0 | 0 | 0.0126 | 0.63 | 801-3 | RTS 19/ I | RTS 19/ I | 0.33 | 16.57 |  |  |  |  | POL1_
|  | pod marmoleum : | [23 empty] | VV | 0
|  | m.č.226 : 50,21 |  | 50.21 | [21 empty] | VV | 0
36 | 965081713RT1 | Bourání podlah z keramických dlaždic, tloušťky do 10 mm, plochy přes 1 m2 | m2 | 177.2235 |  | 0 |  | 0 |  | 0 | 21 | 0 | 0 | 0 | 0.02 | 3.54 | 801-3 | RTS 19/ I | RTS 19/ I | 0.23 | 40.76 |  |  |  |  | POL1_
|  | bez podkladního lože, s jakoukoliv výplní spár | [23 empty] | SPI
|  | m.č.221b : 3,3*3,5 |  | 11.55 | [21 empty] | VV | 0
|  | m.č.223a : 5,35*2,9 |  | 15.515 | [21 empty] | VV | 0
|  | 2,3*2,6 |  | 5.98 | [21 empty] | VV | 0
|  | m.č.223b : 1,75*2,2 |  | 3.85 | [21 empty] | VV | 0
|  | m.č.224 : 3*3,25 |  | 9.75 | [21 empty] | VV | 0
|  | 0,9*2,875 |  | 2.5875 | [21 empty] | VV | 0
|  | m.č.225 : 3,25*2,05 |  | 6.6625 | [21 empty] | VV | 0
|  | m.č.228 : 3,15*5,2 |  | 16.38 | [21 empty] | VV | 0
|  | m.č.229 : 1,4*1,9 |  | 2.66 | [21 empty] | VV | 0
|  | m.č.230 : 3*5,2 |  | 15.6 | [21 empty] | VV | 0
|  | 0,25*1,2 |  | 0.3 | [21 empty] | VV | 0
|  | 0,25*1,4 |  | 0.35 | [21 empty] | VV | 0
|  | m.č.230a : 1,2*2 |  | 2.4 | [21 empty] | VV | 0
|  | 1,55*2,5 |  | 3.875 | [21 empty] | VV | 0
|  | 0,75*2,1 |  | 1.575 | [21 empty] | VV | 0
|  | m.č.231 : 3,45*5,2 |  | 17.94 | [21 empty] | VV | 0
|  | 0,75*1,05 |  | 0.7875 | [21 empty] | VV | 0
|  | 0,9*1,2 |  | 1.08 | [21 empty] | VV | 0
|  | m.č.232 : 3,45*5,2 |  | 17.94 | [21 empty] | VV | 0
|  | 1,35*0,9 |  | 1.215 | [21 empty] | VV | 0
|  | 0,9*0,45 |  | 0.405 | [21 empty] | VV | 0
|  | m.č.233 : 3,4*5,2 |  | 17.68 | [21 empty] | VV | 0
|  | 0,75*1 |  | 0.75 | [21 empty] | VV | 0
|  | 0,6*1,3 |  | 0.78 | [21 empty] | VV | 0
|  | m.č.234a : 3,45*1,15 |  | 3.9675 | [21 empty] | VV | 0
|  | 0,9*0,9 |  | 0.81 | [21 empty] | VV | 0
|  | 0,9*1,34 |  | 1.206 | [21 empty] | VV | 0
|  | m.č.234b : 3,45*3,95 |  | 13.6275 | [21 empty] | VV | 0
37 | 968061125R00 | Vyvěšení nebo zavěšení dřevěných křídel dveří, plochy do 2 m2 | kus | 16 |  | 0 |  | 0 |  | 0 | 21 | 0 | 0 | 0 | 0 | 0 | 801-3 | RTS 19/ I | RTS 19/ I | 0.05 | 0.8 |  |  |  |  | POL1_
|  | oken, dveří a vrat, s uložením a opětovným zavěšením po provedení stavebních změn, | [23 empty] | SPI
|  | m.č.226 : 3 |  | 3 | [21 empty] | VV | 0
|  | m.č.227 : 1 |  | 1 | [21 empty] | VV | 0
|  | 1 |  | 1 | [21 empty] | VV | 0
|  | 2 |  | 2 | [21 empty] | VV | 0
|  | m.č.224 : 1 |  | 1 | [21 empty] | VV | 0
|  | 1 |  | 1 | [21 empty] | VV | 0
|  | m.č.229 : 2 |  | 2 | [21 empty] | VV | 0
|  | 1 |  | 1 | [21 empty] | VV | 0
|  | m.č.232 : 2 |  | 2 | [21 empty] | VV | 0
|  | m.č.234a : 2 |  | 2 | [21 empty] | VV | 0
38 | 968061126R00 | Vyvěšení nebo zavěšení dřevěných křídel dveří, plochy přes 2 m2 | kus | 4 |  | 0 |  | 0 |  | 0 | 21 | 0 | 0 | 0 | 0 | 0 | 801-3 | RTS 19/ I | RTS 19/ I | 0.09 | 0.36 |  |  |  |  | POL1_
|  | oken, dveří a vrat, s uložením a opětovným zavěšením po provedení stavebních změn, | [23 empty] | SPI
|  | m.č. 226/227 : 2 |  | 2 | [21 empty] | VV | 0
|  | m.č.226 : 2 |  | 2 | [21 empty] | VV | 0
39 | 968072455R00 | Vybourání a vyjmutí kovových rámů a rolet rámů, včetně pomocného lešení o výšce podlahy do 1900 mm a pro zatížení do 1,5 kPa (150 kg/m2) dveřních zárubní, plochy do 2 m2 | m2 | 26.201 |  | 0 |  | 0 |  | 0 | 21 | 0 | 0.00117 | 0.03 | 0.076 | 1.99 | 801-3 | RTS 19/ I | RTS 19/ I | 0.939 | 24.6 |  |  |  |  | POL1_
|  | m.č.226 : 0,95*1,97*3 |  | 5.6145 | [21 empty] | VV | 0
|  | m.č.227 : 0,95*1,97 |  | 1.8715 | [21 empty] | VV | 0
|  | 0,8*1,97 |  | 1.576 | [21 empty] | VV | 0
|  | 0,7*1,97*2 |  | 2.758 | [21 empty] | VV | 0
|  | m.č.224 : 0,8*1,97 |  | 1.576 | [21 empty] | VV | 0
|  | 0,7*1,97 |  | 1.379 | [21 empty] | VV | 0
|  | m.č.229 : 0,95*1,97*2 |  | 3.743 | [21 empty] | VV | 0
|  | 0,7*1,97 |  | 1.379 | [21 empty] | VV | 0
|  | m.č.232 : 0,8*1,97*2 |  | 3.152 | [21 empty] | VV | 0
|  | m.č.234a : 0,8*1,97*2 |  | 3.152 | [21 empty] | VV | 0
40 | 968072456R00 | Vybourání a vyjmutí kovových rámů a rolet rámů, včetně pomocného lešení o výšce podlahy do 1900 mm a pro zatížení do 1,5 kPa (150 kg/m2) dveřních zárubní, plochy přes 2 m2 | m2 | 5.516 |  | 0 |  | 0 |  | 0 | 21 | 0 | 0.001 | 0.01 | 0.063 | 0.35 | 801-3 | RTS 19/ I | RTS 19/ I | 0.718 | 3.96 |  |  |  |  | POL1_
|  | m.č.226/227 : 1,4*1,97 |  | 2.758 | [21 empty] | VV | 0
|  | m.č.226 : 1,4*1,97 |  | 2.758 | [21 empty] | VV | 0
41 | 968091001R00 | Vybourání vnitřních parapetů teracových, šířky do 30 cm, tloušťky 3 cm | m | 22.1 |  | 0 |  | 0 |  | 0 | 21 | 0 | 0 | 0 | 0.03773 | 0.83 | 801-3 | RTS 19/ I | RTS 19/ I | 0.13 | 2.87 |  |  |  |  | POL1_
|  | u všech oken v opravovaných místnostech : 1,3*17 |  | 22.1 | [21 empty] | VV | 0
42 | 968091001R00 | Vybourání vnitřních parapetů teracových, šířky do 30 cm, tloušťky 3 cm | m | 1.5 |  | 0 |  | 0 |  | 0 | 21 | 0 | 0 | 0 | 0.03773 | 0.06 | 801-3 | RTS 19/ I | RTS 19/ I | 0.13 | 0.2 |  |  |  |  | POL1_
|  | m.č.228 část parapetu : 1,5 |  | 1.5 | [21 empty] | VV | 0
43 | 971033631R00 | Vybourání otvorů ve zdivu cihelném z jakýchkoliv cihel pálených na jakoukoliv maltu vápenou nebo vápenocementovou, plochy do 4 m2, tloušťky do 150 mm | m2 | 1.44 |  | 0 |  | 0 |  | 0 | 21 | 0 | 0.00054 | 0 | 0.27 | 0.39 | 801-3 | RTS 19/ I | RTS 19/ I | 0.43 | 0.62 |  |  |  |  | POL1_
|  | základovém nebo nadzákladovém, | [23 empty] | SPI
|  | Včetně pomocného lešení o výšce podlahy do 1900 mm a pro zatížení do 1,5 kPa (150 kg/m2). | [23 empty] | POP
|  | m.č.227/224 : 1,2*1,2 |  | 1.44 | [21 empty] | VV | 0
44 | 973031324R00 | Vysekání v cihelném zdivu výklenků a kapes kapes na jakoukoliv maltu vápennou nebo vápenocementovou, plochy do 0,1 m2, hloubky do 150 mm | kus | 4 |  | 0 |  | 0 |  | 0 | 21 | 0 | 0.00049 | 0 | 0.015 | 0.06 | 801-3 | RTS 19/ I | RTS 19/ I | 0.542 | 2.17 |  |  |  |  | POL1_
|  | Včetně pomocného lešení o výšce podlahy do 1900 mm a pro zatížení do 1,5 kPa (150 kg/m2). | [23 empty] | POP
|  | pro osazení překladů : 4 |  | 4 | [21 empty] | VV | 0
45 | 974031133R00 | Vysekání rýh v jakémkoliv zdivu cihelném v ploše do hloubky 50 mm, šířky do 100 mm | m | 52 |  | 0 |  | 0 |  | 0 | 21 | 0 | 0.00049 | 0.03 | 0.009 | 0.47 | 801-3 | RTS 19/ I | RTS 19/ I | 0.301 | 15.65 |  |  |  |  | POL1_
|  | Včetně pomocného lešení o výšce podlahy do 1900 mm a pro zatížení do 1,5 kPa (150 kg/m2). | [23 empty] | POP
|  | pro rozvod vody : 52 |  | 52 | [21 empty] | VV | 0
46 | 974031153R00 | Vysekání rýh v jakémkoliv zdivu cihelném v ploše do hloubky 100 mm, šířky do 100 mm | m | 20 |  | 0 |  | 0 |  | 0 | 21 | 0 | 0.00049 | 0.01 | 0.018 | 0.36 | 801-3 | RTS 19/ I | RTS 19/ I | 0.342 | 6.84 |  |  |  |  | POL1_
|  | Včetně pomocného lešení o výšce podlahy do 1900 mm a pro zatížení do 1,5 kPa (150 kg/m2). | [23 empty] | POP
|  | pro kanalizaci : 20 |  | 20 | [21 empty] | VV | 0
47 | 978011121R00 | Otlučení omítek vápenných nebo vápenocementových vnitřních s vyškrabáním spár, s očištěním zdiva stropů, v rozsahu do 10 % | m2 | 219.751 |  | 0 |  | 0 |  | 0 | 21 | 0 | 0 | 0 | 0.004 | 0.88 | 801-3 | RTS 19/ I | RTS 19/ I | 0.03 | 6.59 |  |  |  |  | POL1_
|  | m.č.223a : 5,35*2,9 |  | 15.515 | [21 empty] | VV | 0
|  | 2,3*2,6 |  | 5.98 | [21 empty] | VV | 0
|  | m.č.223b : 1,75*2,2 |  | 3.85 | [21 empty] | VV | 0
|  | m.č.224 : 3*3,25 |  | 9.75 | [21 empty] | VV | 0
|  | 0,9*2,875 |  | 2.5875 | [21 empty] | VV | 0
|  | m.č.225 : 3,25*2,05 |  | 6.6625 | [21 empty] | VV | 0
|  | m.č.228 : 3,15*5,2 |  | 16.38 | [21 empty] | VV | 0
|  | m.č.229 : 1,4*1,9 |  | 2.66 | [21 empty] | VV | 0
|  | m.č.230 : 3*5,2 |  | 15.6 | [21 empty] | VV | 0
|  | 0,25*1,2 |  | 0.3 | [21 empty] | VV | 0
|  | 0,25*1,4 |  | 0.35 | [21 empty] | VV | 0
|  | m.č.230a : 1,2*2 |  | 2.4 | [21 empty] | VV | 0
|  | 1,55*2,5 |  | 3.875 | [21 empty] | VV | 0
|  | 0,75*2,1 |  | 1.575 | [21 empty] | VV | 0
|  | m.č.231 : 3,45*5,2 |  | 17.94 | [21 empty] | VV | 0
|  | 0,75*1,05 |  | 0.7875 | [21 empty] | VV | 0
|  | 0,9*1,2 |  | 1.08 | [21 empty] | VV | 0
|  | m.č.232 : 3,45*5,2 |  | 17.94 | [21 empty] | VV | 0
|  | 1,35*0,9 |  | 1.215 | [21 empty] | VV | 0
|  | 0,9*0,45 |  | 0.405 | [21 empty] | VV | 0
|  | m.č.233 : 3,4*5,2 |  | 17.68 | [21 empty] | VV | 0
|  | 0,75*1 |  | 0.75 | [21 empty] | VV | 0
|  | 0,6*1,3 |  | 0.78 | [21 empty] | VV | 0
|  | m.č.234a : 3,45*1,15 |  | 3.9675 | [21 empty] | VV | 0
|  | 0,9*0,9 |  | 0.81 | [21 empty] | VV | 0
|  | 0,9*1,34 |  | 1.206 | [21 empty] | VV | 0
|  | m.č.234b : 3,45*3,95 |  | 13.6275 | [21 empty] | VV | 0
|  | m.č.226 : 14,2*1,95 |  | 27.69 | [21 empty] | VV | 0
|  | 0,45*0,9*3 |  | 1.215 | [21 empty] | VV | 0
|  | 1,1*0,3 |  | 0.33 | [21 empty] | VV | 0
|  | 1,7*0,45 |  | 0.765 | [21 empty] | VV | 0
|  | m.č.227 : 8,6*1,95 |  | 16.77 | [21 empty] | VV | 0
|  | 0,45*2,825 |  | 1.2713 | [21 empty] | VV | 0
|  | 3,725*0,45 |  | 1.6763 | [21 empty] | VV | 0
|  | 0,9*1 |  | 0.9 | [21 empty] | VV | 0
|  | 1,4*0,9 |  | 1.26 | [21 empty] | VV | 0
|  | m.č.227a : 1,475*0,8 |  | 1.18 | [21 empty] | VV | 0
|  | m.č.227b : 1,275*0,8 |  | 1.02 | [21 empty] | VV | 0
48 | 978013191R00 | Otlučení omítek vápenných nebo vápenocementových vnitřních s vyškrabáním spár, s očištěním zdiva stěn, v rozsahu do 100 % | m2 | 440.187 |  | 0 |  | 0 |  | 0 | 21 | 0 | 0 | 0 | 0.046 | 20.25 | 801-3 | RTS 19/ I | RTS 19/ I | 0.26 | 114.45 |  |  |  |  | POL1_
|  | m.č.223a : 3*(5,35+2,8+2,55) |  | 32.1 | [21 empty] | VV | 0
|  | m.č..224 : 3*(3,8+3,25+0,9) |  | 23.85 | [21 empty] | VV | 0
|  | m.č.225 : 3*(3,25+2,05) |  | 15.9 | [21 empty] | VV | 0
|  | m.č.226 : 3*(14,2+14,2+1,95+0,45+0,45+0,75+0,75) |  | 98.25 | [21 empty] | VV | 0
|  | -0,95*1,97*4 |  | -7.486 | [21 empty] | VV | 0
|  | -0,8*1,97*2 |  | -3.152 | [21 empty] | VV | 0
|  | m.č.227 : 3*(8,6+8,6+1,95+0,9+0,9+0,8+0,8+0,45+0,45) |  | 70.35 | [21 empty] | VV | 0
|  | m.č.229 : 3*0,425 |  | 1.275 | [21 empty] | VV | 0
|  | m.č.231 : 3*(3,45+5,2+3,45+0,9+0,9+0,75+0,75) |  | 46.2 | [21 empty] | VV | 0
|  | m.č.232 : 3*(3,45+5,2+0,75)*2 |  | 56.4 | [21 empty] | VV | 0
|  | m.č.233 : 3*(3,4+5,2+0,6+0,75)*2 |  | 59.7 | [21 empty] | VV | 0
|  | m.č.234a : 3*(1,15+0,9+0,9+0,9+0,9+3,45) |  | 24.6 | [21 empty] | VV | 0
|  | m.č.234b : 3*(3,95+3,45) |  | 22.2 | [21 empty] | VV | 0
49 | 978059531R00 | Odsekání a odebrání obkladů stěn z obkládaček vnitřních z jakýchkoliv materiálů, plochy přes 2 m2 | m2 | 130.957 |  | 0 |  | 0 |  | 0 | 21 | 0 | 0 | 0 | 0.068 | 8.91 | 801-3 | RTS 19/ I | RTS 19/ I | 0.3 | 39.29 |  |  |  |  | POL1_
|  | včetně otlučení podkladní omítky až na zdivo, | [23 empty] | SPI
|  | m.č.228 : 3*(5,3+5,3+3,15+3,15) |  | 50.7 | [21 empty] | VV | 0
|  | -0,95*1,97 |  | -1.8715 | [21 empty] | VV | 0
|  | m.č.229 : 3*(0,475+0,45) |  | 2.775 | [21 empty] | VV | 0
|  | m.č.230a : 3*(3,7+3,7+1,9) |  | 27.9 | [21 empty] | VV | 0
|  | 1,95*(0,75+0,75) |  | 2.925 | [21 empty] | VV | 0
|  | m.č.230 : 3*(3,2+3,2+5,2+5,2) |  | 50.4 | [21 empty] | VV | 0
|  | -0,95*1,97 |  | -1.8715 | [21 empty] | VV | 0
Díl: | 97 | Přesuny suti a vybouraných hmot |  |  |  | 0 |  | 0 |  | 0 |  | 0 |  | 0 |  | 0.13 |  |  |  |  | 6.09 |  |  |  |  | DIL
50 | 974053515R00 | Frézování drážek pro instalace v podlahách betonových hloubky od 31 mm do 50 mm, šířky od 31 mm do 50 mm | m | 21 |  | 0 |  | 0 |  | 0 | 21 | 0 | 0 | 0 | 0.006 | 0.13 | 801-3 | RTS 19/ I | RTS 19/ I | 0.29 | 6.09 |  |  |  |  | POL1_
|  | drážka v podlaze pro plyn : 16 |  | 16 | [21 empty] | VV | 0
|  | 5 |  | 5 | [21 empty] | VV | 0
Díl: | 99 | Staveništní přesun hmot |  |  |  | 0 |  | 0 |  | 0 |  | 0 |  | 0 |  | 0 |  |  |  |  | 80.14 |  |  |  |  | DIL
51 | 999281108R00 | Přesun hmot pro opravy a údržbu objektů pro opravy a údržbu dosavadních objektů včetně vnějších plášťů výšky do 12 m, | t | 42.3584 |  | 0 |  | 0 |  | 0 | 21 | 0 | 0 | 0 | 0 | 0 | 801-4 | RTS 19/ I | RTS 19/ I | 1.892 | 80.14 |  |  |  |  | POL7_
|  | oborů 801, 803, 811 a 812 | [23 empty] | SPI
Díl: | 713 | Izolace tepelné |  |  |  | 0 |  | 0 |  | 0 |  | 0 |  | 1.09 |  | 0 |  |  |  |  | 36.26 |  |  |  |  | DIL
52 | 713121111R00 | Montáž tepelné izolace podlah jednovrstvá, bez dodávky materiálu | m2 | 180.62 |  | 0 |  | 0 |  | 0 | 21 | 0 | 0 | 0 | 0 | 0 | 800-713 | RTS 19/ I | RTS 19/ I | 0.08 | 14.45 |  |  |  |  | POL1_
|  | PVC antistatické : | [23 empty] | VV | 0
|  | m.č.223 : 48,09 |  | 48.09 | [21 empty] | VV | 0
|  | m.č.230 : 35,83 |  | 35.83 | [21 empty] | VV | 0
|  | m.č.231 : 29,26 |  | 29.26 | [21 empty] | VV | 0
|  | m.č.232 : 20,1 |  | 20.1 | [21 empty] | VV | 0
|  | m.č.233 : 20,13 |  | 20.13 | [21 empty] | VV | 0
|  | m.č.234b : 17,31 |  | 17.31 | [21 empty] | VV | 0
|  | m.č.223 : 0,9*2,875 |  | 2.5875 | [21 empty] | VV | 0
|  | m.č.231 : 0,75*1,05 |  | 0.7875 | [21 empty] | VV | 0
|  | m.č.232 : 1,05*0,75 |  | 0.7875 | [21 empty] | VV | 0
|  | 1,15*0,8 |  | 0.92 | [21 empty] | VV | 0
|  | 0,45*0,7 |  | 0.315 | [21 empty] | VV | 0
|  | m.č.233 : 1,3*0,45 |  | 0.585 | [21 empty] | VV | 0
|  | 1*0,9 |  | 0.9 | [21 empty] | VV | 0
|  | m.č.234b : 1,75*0,9 |  | 1.575 | [21 empty] | VV | 0
|  | m.č.234a : 0,9*0,9 |  | 0.81 | [21 empty] | VV | 0
|  | 1,15*0,55 |  | 0.6325 | [21 empty] | VV | 0
53 | 713121118RU1 | Izolace podlah tepelná obložení stěn dilatační páskou, tloušťky 100 mm, | m | 143.4 |  | 0 |  | 0 |  | 0 | 21 | 0 | 0.00032 | 0.05 | 0 | 0 | 800-713 | RTS 19/ I | RTS 19/ I | 0.05 | 7.17 |  |  |  |  | POL1_
|  | PVC antistatické : | [23 empty] | VV | 0
|  | m.č.223 : (8,75+5,2+0,9)*2 |  | 29.7 | [21 empty] | VV | 0
|  | 0,9+0,9 |  | 1.8 | [21 empty] | VV | 0
|  | m.č.230 : (6,89+5,1)*2 |  | 23.98 | [21 empty] | VV | 0
|  | m.č.231 : (5,26+5,1)*2 |  | 20.72 | [21 empty] | VV | 0
|  | 0,9+0,9+0,75+0,75 |  | 3.3 | [21 empty] | VV | 0
|  | m.č.232 : (3,45+5,1)*2 |  | 17.1 | [21 empty] | VV | 0
|  | 0,75+0,75+0,75+0,75 |  | 3 | [21 empty] | VV | 0
|  | m.č.233 : (3,6+5,1)*2 |  | 17.4 | [21 empty] | VV | 0
|  | 0,9+0,9+0,45+0,45 |  | 2.7 | [21 empty] | VV | 0
|  | m.č.234b : (3,2+5,2)*2 |  | 16.8 | [21 empty] | VV | 0
|  | 0,9+0,9 |  | 1.8 | [21 empty] | VV | 0
|  | m.č.234a : (1,1+1,45)*2 |  | 5.1 | [21 empty] | VV | 0
54 | 713191100RT9 | Izolace tepelné běžných konstrukcí - doplňky položení separační fólie, včetně dodávky PE fólie | m2 | 180.62 |  | 0 |  | 0 |  | 0 | 21 | 0 | 1e-05 | 0 | 0 | 0 | 800-713 | RTS 19/ I | RTS 19/ I | 0.07 | 12.64 |  |  |  |  | POL1_
|  | PVC antistatické : | [23 empty] | VV | 0
|  | m.č.223 : 48,09 |  | 48.09 | [21 empty] | VV | 0
|  | m.č.230 : 35,83 |  | 35.83 | [21 empty] | VV | 0
|  | m.č.231 : 29,26 |  | 29.26 | [21 empty] | VV | 0
|  | m.č.232 : 20,1 |  | 20.1 | [21 empty] | VV | 0
|  | m.č.233 : 20,13 |  | 20.13 | [21 empty] | VV | 0
|  | m.č.234b : 17,31 |  | 17.31 | [21 empty] | VV | 0
|  | m.č.223 : 0,9*2,875 |  | 2.5875 | [21 empty] | VV | 0
|  | m.č.231 : 0,75*1,05 |  | 0.7875 | [21 empty] | VV | 0
|  | m.č.232 : 1,05*0,75 |  | 0.7875 | [21 empty] | VV | 0
|  | 1,15*0,8 |  | 0.92 | [21 empty] | VV | 0
|  | 0,45*0,7 |  | 0.315 | [21 empty] | VV | 0
|  | m.č.233 : 1,3*0,45 |  | 0.585 | [21 empty] | VV | 0
|  | 1*0,9 |  | 0.9 | [21 empty] | VV | 0
|  | m.č.234b : 1,75*0,9 |  | 1.575 | [21 empty] | VV | 0
|  | m.č.234a : 0,9*0,9 |  | 0.81 | [21 empty] | VV | 0
|  | 1,15*0,55 |  | 0.6325 | [21 empty] | VV | 0
55 | 63153785R | deska izolační polotuhá, podlahová; minerální vlákno; tl. 50,0 mm; součinitel tepelné vodivosti 0,037 W/mK; R = 1,350 m2K/W; obj. hmotnost 110,00 kg/m3; hydrofobizováno | m2 | 189.651 |  | 0 |  | 0 |  | 0 | 21 | 0 | 0.0055 | 1.04 | 0 | 0 | SPCM | RTS 19/ I | RTS 19/ I | 0 | 0 |  |  |  |  | POL3_
|  | PVC antistatické : | [23 empty] | VV | 0
|  | m.č.223 : 48,09*1,05 |  | 50.4945 | [21 empty] | VV | 0
|  | m.č.230 : 35,83*1,05 |  | 37.6215 | [21 empty] | VV | 0
|  | m.č.231 : 29,26*1,05 |  | 30.723 | [21 empty] | VV | 0
|  | m.č.232 : 20,1*1,05 |  | 21.105 | [21 empty] | VV | 0
|  | m.č.233 : 20,13*1,05 |  | 21.1365 | [21 empty] | VV | 0
|  | m.č.234b : 17,31*1,05 |  | 18.1755 | [21 empty] | VV | 0
|  | m.č.223 : 0,9*2,875*1,05 |  | 2.7169 | [21 empty] | VV | 0
|  | m.č.231 : 0,75*1,05*1,05 |  | 0.82688 | [21 empty] | VV | 0
|  | m.č.232 : 1,05*0,75*1,05 |  | 0.82688 | [21 empty] | VV | 0
|  | 1,15*0,8*1,05 |  | 0.966 | [21 empty] | VV | 0
|  | 0,45*0,7*1,05 |  | 0.33075 | [21 empty] | VV | 0
|  | m.č.233 : 1,3*0,45*1,05 |  | 0.61425 | [21 empty] | VV | 0
|  | 1*0,9*1,05 |  | 0.945 | [21 empty] | VV | 0
|  | m.č.234b : 1,75*0,9*1,05 |  | 1.6538 | [21 empty] | VV | 0
|  | m.č.234a : 0,9*0,9*1,05 |  | 0.8505 | [21 empty] | VV | 0
|  | 1,15*0,55*1,05 |  | 0.66413 | [21 empty] | VV | 0
56 | 998713102R00 | Přesun hmot pro izolace tepelné v objektech výšky do 12 m | t | 1.0908 |  | 0 |  | 0 |  | 0 | 21 | 0 | 0 | 0 | 0 | 0 | 800-713 | RTS 19/ I | RTS 19/ I | 1.831 | 2 |  |  |  |  | POL7_
|  | 50 m vodorovně | [23 empty] | SPI
Díl: | 720 | Zdravotechnická instalace |  |  |  | 0 |  | 0 |  | 0 |  | 0 |  | 0 |  | 0 |  |  |  |  | 0 |  |  |  |  | DIL
57 | 720-001 | ZTI - viz samostatný položkový rozpočet | kompl. | 1 |  | 0 |  | 0 |  | 0 | 21 | 0 | 0 | 0 | 0 | 0 |  | Vlastní | Indiv | 0 | 0 |  |  |  |  | POL1_
Díl: | 723 | Vnitřní plynovod |  |  |  | 0 |  | 0 |  | 0 |  | 0 |  | 0 |  | 0 |  |  |  |  | 0 |  |  |  |  | DIL
58 | 723-001 | Technické plyny - viz samostatný rozpočet | kompl. | 1 |  | 0 |  | 0 |  | 0 | 21 | 0 | 0 | 0 | 0 | 0 |  | Vlastní | Indiv | 0 | 0 |  |  |  |  | POL1_
Díl: | 725 | Zařizovací předměty |  |  |  | 0 |  | 0 |  | 0 |  | 0 |  | 0 |  | 0.15 |  |  |  |  | 3 |  |  |  |  | DIL
59 | 725210821R00 | Demontáž umyvadel umyvadel bez výtokových armatur | soubor | 5 |  | 0 |  | 0 |  | 0 | 21 | 0 | 0 | 0 | 0.01946 | 0.1 | 800-721 | RTS 19/ I | RTS 19/ I | 0.382 | 1.91 |  |  |  |  | POL1_
60 | 725310821R00 | Demontáž dřezů jednodílných na konzolách | soubor | 3 |  | 0 |  | 0 |  | 0 | 21 | 0 | 0 | 0 | 0.01707 | 0.05 | 800-721 | RTS 19/ I | RTS 19/ I | 0.362 | 1.09 |  |  |  |  | POL1_
|  | bez výtokových armatur, | [23 empty] | SPI
Díl: | 728 | Vzduchotechnika |  |  |  | 0 |  | 0 |  | 0 |  | 0 |  | 0.01 |  | 0 |  |  |  |  | 5.53 |  |  |  |  | DIL
61 | 728415111R00 | Mřížky, regulátory montáž čtyřhranné větrací nebo ventilační mřížky, do průřezu 0,04 m2, | kus | 10 |  | 0 |  | 0 |  | 0 | 21 | 0 | 0 | 0 | 0 | 0 | 800-728 | RTS 19/ I | RTS 19/ I | 0.55 | 5.5 |  |  |  |  | POL1_
|  | v podhledu m.č.226 : 10 |  | 10 | [21 empty] | VV | 0
62 | 728-002 | VZT - viz samostatný rozpočet | kompl. | 1 |  | 0 |  | 0 |  | 0 | 21 | 0 | 0 | 0 | 0 | 0 |  | Vlastní | Indiv | 0 | 0 |  |  |  |  | POL1_
63 | 42972805G | Mřížka čtyřhranná PVC 200x200 mm | kus | 10 |  | 0 |  | 0 |  | 0 | 21 | 0 | 0.0005 | 0.01 | 0 | 0 |  | Vlastní | RTS 19/ I | 0 | 0 |  |  |  |  | POL3_
|  | v podhledu m.č.226 : 10 |  | 10 | [21 empty] | VV | 0
64 | 998728102R00 | Přesun hmot pro vzduchotechniku v objektech výšky do 12 m | t | 0.005 |  | 0 |  | 0 |  | 0 | 21 | 0 | 0 | 0 | 0 | 0 | 800-728 | RTS 19/ I | RTS 19/ I | 5.206 | 0.03 |  |  |  |  | POL7_
|  | vodorovně do 50 m | [23 empty] | SPI
Díl: | 730 | Ústřední vytápění |  |  |  | 0 |  | 0 |  | 0 |  | 0 |  | 0 |  | 0.35 |  |  |  |  | 4.17 |  |  |  |  | DIL
65 | 735151812R00 | Demontáž otopných těles panelových jednořadých, stavební délky přes 1500 do 2820 mm | kus | 15 |  | 0 |  | 0 |  | 0 | 21 | 0 | 5e-05 | 0 | 0.02326 | 0.35 | 800-731 | RTS 19/ I | RTS 19/ I | 0.278 | 4.17 |  |  |  |  | POL1_
66 | 730-001 | ÚT - viz samostatný rozpočet | kompl. | 1 |  | 0 |  | 0 |  | 0 | 21 | 0 | 0 | 0 | 0 | 0 |  | Vlastní | Indiv | 0 | 0 |  |  |  |  | POL1_
Díl: | 766 | Konstrukce truhlářské |  |  |  | 0 |  | 0 |  | 0 |  | 0 |  | 0 |  | 1.52 |  |  |  |  | 6.74 |  |  |  |  | DIL
67 | 766111820R00 | Demontáž dřevěných stěn plných | m2 | 4.65 |  | 0 |  | 0 |  | 0 | 21 | 0 | 0 | 0 | 0.01695 | 0.08 | 800-766 | RTS 19/ I | RTS 19/ I | 0.164 | 0.76 |  |  |  |  | POL1_
|  | včetně demontáže lišt a vysklení, | [23 empty] | SPI
|  | m.č.229/230a : 3*1,55 |  | 4.65 | [21 empty] | VV | 0
68 | 766825821R00 | Demontáž nábytku vestavěného skříní dvoukřídlových | kus | 13 |  | 0 |  | 0 |  | 0 | 21 | 0 | 0 | 0 | 0.1104 | 1.44 | 800-766 | RTS 19/ I | RTS 19/ I | 0.46 | 5.98 |  |  |  |  | POL1_
|  | 13 |  | 13 | [21 empty] | VV | 0
69 | 766-001 | D+M vnitřních dveří dřevných 800x1970 včetně prahu, klik a zámku | kus | 3 |  | 0 |  | 0 |  | 0 | 21 | 0 | 0 | 0 | 0 | 0 |  | Vlastní | Indiv | 0 | 0 |  |  |  |  | POL1_
|  | podrobný popis viz v.č. 07 : | [23 empty] | VV | 0
|  | 2/T : 3 |  | 3 | [21 empty] | VV | 0
70 | 766-002 | D+M dveří vnitřních dřevěných 950x1970 mm včetně prahu, klik a zámku | kus | 2 |  | 0 |  | 0 |  | 0 | 21 | 0 | 0 | 0 | 0 | 0 |  | Vlastní | Indiv | 0 | 0 |  |  |  |  | POL1_
|  | podrobný popis viz v.č. 07 : | [23 empty] | VV | 0
|  | 3/T : 2 |  | 2 | [21 empty] | VV | 0
71 | 766-003 | D+M dveří dřevěných vnitřních 900x1970 mm vč.prahu, klik a zámku | kus | 1 |  | 0 |  | 0 |  | 0 | 21 | 0 | 0 | 0 | 0 | 0 |  | Vlastní | Indiv | 0 | 0 |  |  |  |  | POL1_
|  | podrobný popis viz v.č. 07 : | [23 empty] | VV | 0
|  | 4/T : 1 |  | 1 | [21 empty] | VV | 0
72 | 998766202R00 | Přesun hmot pro konstrukce truhlářské v objektech výšky do 12 m | % |  |  | 0 |  | 0 |  | 0 | 21 | 0 | 0 | 0 | 0 | 0 | 800-766 | RTS 19/ I | RTS 19/ I | 0 | 0 |  |  |  |  | POL7_
|  | 50 m vodorovně | [23 empty] | SPI
Díl: | 767 | Konstrukce zámečnické |  |  |  | 0 |  | 0 |  | 0 |  | 0 |  | 0.91 |  | 0 |  |  |  |  | 92.79 |  |  |  |  | DIL
73 | 767586201R00 | Montáž podhledů lamelových a kazetových Podhledy podhled minerální, s rovnou hranou | m2 | 220.93 |  | 0 |  | 0 |  | 0 | 21 | 0 | 0.0041 | 0.91 | 0 | 0 | 800-767 | RTS 19/ I | RTS 19/ I | 0.42 | 92.79 |  |  |  |  | POL1_
|  | Dodávka a montáž kazet. | [23 empty] | POP
|  | m.č.223 : 48,09 |  | 48.09 | [21 empty] | VV | 0
|  | m.č.226 : 50,21 |  | 50.21 | [21 empty] | VV | 0
|  | m.č.230 : 35,83 |  | 35.83 | [21 empty] | VV | 0
|  | m.č.231 : 29,26 |  | 29.26 | [21 empty] | VV | 0
|  | m.č.232 : 20,1 |  | 20.1 | [21 empty] | VV | 0
|  | m.č.233 : 20,13 |  | 20.13 | [21 empty] | VV | 0
|  | m.č.234b : 17,31 |  | 17.31 | [21 empty] | VV | 0
74 | 767-001 | D+M hliníkových dvoukř. dveří prosklených 1400x1970 mm vč. zárubně | kus | 1 |  | 0 |  | 0 |  | 0 | 21 | 0 | 0 | 0 | 0 | 0 |  | Vlastní | Indiv | 0 | 0 |  |  |  |  | POL1_
|  | podrobn popis viz. v.č.07 : | [23 empty] | VV | 0
|  | 1/Z : 1 |  | 1 | [21 empty] | VV | 0
75 | 998767202R00 | Přesun hmot pro kovové stavební doplňk. konstrukce v objektech výšky do 12 m | % |  |  | 0 |  | 0 |  | 0 | 21 | 0 | 0 | 0 | 0 | 0 | 800-767 | RTS 19/ I | RTS 19/ I | 0 | 0 |  |  |  |  | POL7_
|  | 50 m vodorovně | [23 empty] | SPI
Díl: | 776 | Podlahy povlakové |  |  |  | 0 |  | 0 |  | 0 |  | 0 |  | 1 |  | 0.05 |  |  |  |  | 148.63 |  |  |  |  | DIL
76 | 776101101R00 | Přípravné práce vysávání povlakových podlah průmyslovým vysavačem | m2 | 241.9113 |  | 0 |  | 0 |  | 0 | 21 | 0 | 0 | 0 | 0 | 0 | 800-775 | RTS 19/ I | RTS 19/ I | 0.016 | 3.87 |  |  |  |  | POL1_
|  | položky neobsahují žádný materiál | [23 empty] | SPI
|  | PVC antistatické : | [23 empty] | VV | 0
|  | m.č.223 : 48,09 |  | 48.09 | [21 empty] | VV | 0
|  | m.č.230 : 35,83 |  | 35.83 | [21 empty] | VV | 0
|  | m.č.231 : 29,26 |  | 29.26 | [21 empty] | VV | 0
|  | m.č.232 : 20,1 |  | 20.1 | [21 empty] | VV | 0
|  | m.č.233 : 20,13 |  | 20.13 | [21 empty] | VV | 0
|  | m.č.234b : 17,31 |  | 17.31 | [21 empty] | VV | 0
|  | m.č.223 : 0,9*2,875 |  | 2.5875 | [21 empty] | VV | 0
|  | m.č.231 : 0,75*1,05 |  | 0.7875 | [21 empty] | VV | 0
|  | m.č.232 : 1,05*0,75 |  | 0.7875 | [21 empty] | VV | 0
|  | 1,15*0,8 |  | 0.92 | [21 empty] | VV | 0
|  | 0,45*0,7 |  | 0.315 | [21 empty] | VV | 0
|  | m.č.233 : 1,3*0,45 |  | 0.585 | [21 empty] | VV | 0
|  | 1*0,9 |  | 0.9 | [21 empty] | VV | 0
|  | m.č.234b : 1,75*0,9 |  | 1.575 | [21 empty] | VV | 0
|  | m.č.234a : 0,9*0,9 |  | 0.81 | [21 empty] | VV | 0
|  | 1,15*0,55 |  | 0.6325 | [21 empty] | VV | 0
|  | Mezisoučet |  | 180.62 | [21 empty] | VV | 1
|  | Malmoleum : | [23 empty] | VV | 0
|  | m.č.226 : 50,21 |  | 50.21 | [21 empty] | VV | 0
|  | m.č.226 : 0,45*3,675 |  | 1.6538 | [21 empty] | VV | 0
|  | 1,05*0,9 |  | 0.945 | [21 empty] | VV | 0
|  | 2,85*0,9 |  | 2.565 | [21 empty] | VV | 0
|  | 1,25*0,9 |  | 1.125 | [21 empty] | VV | 0
|  | 1,4*0,9 |  | 1.26 | [21 empty] | VV | 0
|  | 0,45*2,75 |  | 1.2375 | [21 empty] | VV | 0
|  | 0,9*0,45*2 |  | 0.81 | [21 empty] | VV | 0
|  | 1,6*0,45 |  | 0.72 | [21 empty] | VV | 0
|  | 1,7*0,45 |  | 0.765 | [21 empty] | VV | 0
|  | Mezisoučet |  | 61.2913 | [21 empty] | VV | 1
77 | 776421300R00 | Lepení soklíků PVC a napojení krytiny na stěnu ukončení krytiny u stěny fabionem do v. 100 mm | m | 200.2 |  | 0 |  | 0 |  | 0 | 21 | 0 | 0.00022 | 0.04 | 0 | 0 | 800-775 | RTS 19/ I | RTS 19/ I | 0.23 | 46.05 |  |  |  |  | POL1_
|  | včetně vytažení a nalepení povlakové krytiny na stěnu. | [23 empty] | POP
|  | PVC antistatické : | [23 empty] | VV | 0
|  | m.č.223 : (8,75+5,2+0,9)*2 |  | 29.7 | [21 empty] | VV | 0
|  | 0,9+0,9 |  | 1.8 | [21 empty] | VV | 0
|  | m.č.230 : (6,89+5,1)*2 |  | 23.98 | [21 empty] | VV | 0
|  | m.č.231 : (5,26+5,1)*2 |  | 20.72 | [21 empty] | VV | 0
|  | 0,9+0,9+0,75+0,75 |  | 3.3 | [21 empty] | VV | 0
|  | m.č.232 : (3,45+5,1)*2 |  | 17.1 | [21 empty] | VV | 0
|  | 0,75+0,75+0,75+0,75 |  | 3 | [21 empty] | VV | 0
|  | m.č.233 : (3,6+5,1)*2 |  | 17.4 | [21 empty] | VV | 0
|  | 0,9+0,9+0,45+0,45 |  | 2.7 | [21 empty] | VV | 0
|  | m.č.234b : (3,2+5,2)*2 |  | 16.8 | [21 empty] | VV | 0
|  | 0,9+0,9 |  | 1.8 | [21 empty] | VV | 0
|  | m.č.234a : (1,1+1,45)*2 |  | 5.1 | [21 empty] | VV | 0
|  | Mezisoučet |  | 143.4 | [21 empty] | VV | 1
|  | Marmoleum : | [23 empty] | VV | 0
|  | m.č.226 : (23,3+1,95)*2 |  | 50.5 | [21 empty] | VV | 0
|  | 0,45+0,45+0,45+0,45+0,9+0,9+0,45+0,45+0,45+0,45+0,45+0,45 |  | 6.3 | [21 empty] | VV | 0
|  | Mezisoučet |  | 56.8 | [21 empty] | VV | 1
78 | 776511810RT1 | Odstranění povlakových podlah z nášlapné plochy lepených, bez podložky, z ploch přes 20 m2 | m2 | 54.0775 |  | 0 |  | 0 |  | 0 | 21 | 0 | 0 | 0 | 0.001 | 0.05 | 800-775 | RTS 19/ I | RTS 19/ I | 0.105 | 5.68 |  |  |  |  | POL1_
|  | m.č.226 : 14,2*1,95 |  | 27.69 | [21 empty] | VV | 0
|  | 0,45*0,9*3 |  | 1.215 | [21 empty] | VV | 0
|  | 1,1*0,3 |  | 0.33 | [21 empty] | VV | 0
|  | 1,7*0,45 |  | 0.765 | [21 empty] | VV | 0
|  | m.č.227 : 8,6*1,95 |  | 16.77 | [21 empty] | VV | 0
|  | 0,45*2,825 |  | 1.2713 | [21 empty] | VV | 0
|  | 3,725*0,45 |  | 1.6763 | [21 empty] | VV | 0
|  | 0,9*1 |  | 0.9 | [21 empty] | VV | 0
|  | 1,4*0,9 |  | 1.26 | [21 empty] | VV | 0
|  | m.č.227a : 1,475*0,8 |  | 1.18 | [21 empty] | VV | 0
|  | m.č.227b : 1,275*0,8 |  | 1.02 | [21 empty] | VV | 0
79 | 776521110R00 | Lepení povlakových podlah z plastů Lepení povlakových podlah z plastů - pásy z PVC, montáž, | m2 | 241.9113 |  | 0 |  | 0 |  | 0 | 21 | 0 | 0.0004 | 0.1 | 0 | 0 | 800-775 | RTS 19/ I | RTS 19/ I | 0.38 | 91.93 |  |  |  |  | POL1_
|  | PVC antistatické : | [23 empty] | VV | 0
|  | m.č.223 : 48,09 |  | 48.09 | [21 empty] | VV | 0
|  | m.č.230 : 35,83 |  | 35.83 | [21 empty] | VV | 0
|  | m.č.231 : 29,26 |  | 29.26 | [21 empty] | VV | 0
|  | m.č.232 : 20,1 |  | 20.1 | [21 empty] | VV | 0
|  | m.č.233 : 20,13 |  | 20.13 | [21 empty] | VV | 0
|  | m.č.234b : 17,31 |  | 17.31 | [21 empty] | VV | 0
|  | m.č.223 : 0,9*2,875 |  | 2.5875 | [21 empty] | VV | 0
|  | m.č.231 : 0,75*1,05 |  | 0.7875 | [21 empty] | VV | 0
|  | m.č.232 : 1,05*0,75 |  | 0.7875 | [21 empty] | VV | 0
|  | 1,15*0,8 |  | 0.92 | [21 empty] | VV | 0
|  | 0,45*0,7 |  | 0.315 | [21 empty] | VV | 0
|  | m.č.233 : 1,3*0,45 |  | 0.585 | [21 empty] | VV | 0
|  | 1*0,9 |  | 0.9 | [21 empty] | VV | 0
|  | m.č.234b : 1,75*0,9 |  | 1.575 | [21 empty] | VV | 0
|  | m.č.234a : 0,9*0,9 |  | 0.81 | [21 empty] | VV | 0
|  | 1,15*0,55 |  | 0.6325 | [21 empty] | VV | 0
|  | Mezisoučet |  | 180.62 | [21 empty] | VV | 1
|  | Malmoleum : | [23 empty] | VV | 0
|  | m.č.226 : 50,21 |  | 50.21 | [21 empty] | VV | 0
|  | m.č.226 : 0,45*3,675 |  | 1.6538 | [21 empty] | VV | 0
|  | 1,05*0,9 |  | 0.945 | [21 empty] | VV | 0
|  | 2,85*0,9 |  | 2.565 | [21 empty] | VV | 0
|  | 1,25*0,9 |  | 1.125 | [21 empty] | VV | 0
|  | 1,4*0,9 |  | 1.26 | [21 empty] | VV | 0
|  | 0,45*2,75 |  | 1.2375 | [21 empty] | VV | 0
|  | 0,9*0,45*2 |  | 0.81 | [21 empty] | VV | 0
|  | 1,6*0,45 |  | 0.72 | [21 empty] | VV | 0
|  | 1,7*0,45 |  | 0.765 | [21 empty] | VV | 0
|  | Mezisoučet |  | 61.2913 | [21 empty] | VV | 1
80 | 28410101R | linoleum přírodní; podklad juta; v rolích; š = 2 000,0 mm; l = 32 000 mm; tl. 2,00 mm; třída zatížení 23, 32, 41; protiskluzné | m2 | 70.3198 |  | 0 |  | 0 |  | 0 | 21 | 0 | 0.0023 | 0.16 | 0 | 0 | SPCM | RTS 19/ I | RTS 19/ I | 0 | 0 |  |  |  |  | POL3_
|  | Malmoleum : | [23 empty] | VV | 0
|  | m.č.226 : 50,21*1,05 |  | 52.7205 | [21 empty] | VV | 0
|  | m.č.226 : 0,45*3,675*1,05 |  | 1.7364 | [21 empty] | VV | 0
|  | 1,05*0,9*1,05 |  | 0.99225 | [21 empty] | VV | 0
|  | 2,85*0,9*1,05 |  | 2.6933 | [21 empty] | VV | 0
|  | 1,25*0,9*1,05 |  | 1.1813 | [21 empty] | VV | 0
|  | 1,4*0,9*1,05 |  | 1.323 | [21 empty] | VV | 0
|  | 0,45*2,75*1,05 |  | 1.2994 | [21 empty] | VV | 0
|  | 0,9*0,45*2*1,05 |  | 0.8505 | [21 empty] | VV | 0
|  | 1,6*0,45*1,05 |  | 0.756 | [21 empty] | VV | 0
|  | 1,7*0,45*1,05 |  | 0.80325 | [21 empty] | VV | 0
|  | Mezisoučet |  | 64.3558 | [21 empty] | VV | 1
|  | Marmoleum : | [23 empty] | VV | 0
|  | m.č.226 : (23,3+1,95)*2*0,1*1,05 |  | 5.3025 | [21 empty] | VV | 0
|  | (0,45+0,45+0,45+0,45+0,9+0,9+0,45+0,45+0,45+0,45+0,45+0,45)*0,1*1,05 |  | 0.6615 | [21 empty] | VV | 0
81 | 28412286R | podlahovina PVC v rolích; š = 1 500,0 mm; l = 12 000 mm; tl. 2,00 mm; heterogenní; povrch. úprava PUR lak; protiskluzná; elektrostaticky vodivá; oblast bytová, komerční, průmyslová | m2 | 219.765 |  | 0 |  | 0 |  | 0 | 21 | 0 | 0.00318 | 0.7 | 0 | 0 | SPCM | RTS 19/ I | RTS 19/ I | 0 | 0 |  |  |  |  | POL3_
|  | PVC antistatické : | [23 empty] | VV | 0
|  | m.č.223 : 48,09*1,05 |  | 50.4945 | [21 empty] | VV | 0
|  | m.č.230 : 35,83*1,05 |  | 37.6215 | [21 empty] | VV | 0
|  | m.č.231 : 29,26*1,05 |  | 30.723 | [21 empty] | VV | 0
|  | m.č.232 : 20,1*1,05 |  | 21.105 | [21 empty] | VV | 0
|  | m.č.233 : 20,13*1,05 |  | 21.1365 | [21 empty] | VV | 0
|  | m.č.234b : 17,31*1,05 |  | 18.1755 | [21 empty] | VV | 0
|  | m.č.223 : 0,9*2,875*1,05 |  | 2.7169 | [21 empty] | VV | 0
|  | m.č.231 : 0,75*1,05*1,05 |  | 0.82688 | [21 empty] | VV | 0
|  | m.č.232 : 1,05*0,75*1,05 |  | 0.82688 | [21 empty] | VV | 0
|  | 1,15*0,8*1,05 |  | 0.966 | [21 empty] | VV | 0
|  | 0,45*0,7*1,05 |  | 0.33075 | [21 empty] | VV | 0
|  | m.č.233 : 1,3*0,45*1,05 |  | 0.61425 | [21 empty] | VV | 0
|  | 1*0,9*1,05 |  | 0.945 | [21 empty] | VV | 0
|  | m.č.234b : 1,75*0,9*1,05 |  | 1.6538 | [21 empty] | VV | 0
|  | m.č.234a : 0,9*0,9*1,05 |  | 0.8505 | [21 empty] | VV | 0
|  | 1,15*0,55*1,05 |  | 0.66413 | [21 empty] | VV | 0
|  | soklík : | [23 empty] | VV | 0
|  | m.č.223 : (8,75+5,2+0,9)*2*1,05*0,1 |  | 3.1185 | [21 empty] | VV | 0
|  | (0,9+0,9)*1,05*0,1 |  | 0.189 | [21 empty] | VV | 0
|  | m.č.230 : (6,89+5,1)*2*1,05*0,1 |  | 2.5179 | [21 empty] | VV | 0
|  | m.č.231 : (5,26+5,1)*2*1,05*0,1 |  | 2.1756 | [21 empty] | VV | 0
|  | (0,9+0,9+0,75+0,75)*1,05*0,1 |  | 0.3465 | [21 empty] | VV | 0
|  | m.č.232 : (3,45+5,1)*2*1,05*0,1 |  | 1.7955 | [21 empty] | VV | 0
|  | (0,75+0,75+0,75+0,75)*1,05*0,1 |  | 0.315 | [21 empty] | VV | 0
|  | m.č.233 : (3,6+5,1)*2*1,05*0,1 |  | 1.827 | [21 empty] | VV | 0
|  | (0,9+0,9+0,45+0,45)*1,05*0,1 |  | 0.2835 | [21 empty] | VV | 0
|  | m.č.234b : (3,2+5,2)*2*1,05*0,1 |  | 1.764 | [21 empty] | VV | 0
|  | (0,9+0,9)*1,05*0,1 |  | 0.189 | [21 empty] | VV | 0
|  | m.č.234a : (1,1+1,45)*2*1,05*0,1 |  | 0.5355 | [21 empty] | VV | 0
|  | Mezisoučet |  | 204.708 | [21 empty] | VV | 1
|  | soklík PVC : | [23 empty] | VV | 0
|  | m.č.223 : (8,75+5,2+0,9)*2*0,1*1,05 |  | 3.1185 | [21 empty] | VV | 0
|  | (0,9+0,9)*0,1*1,05 |  | 0.189 | [21 empty] | VV | 0
|  | m.č.230 : (6,89+5,1)*2*0,1*1,05 |  | 2.5179 | [21 empty] | VV | 0
|  | m.č.231 : (5,26+5,1)*2*0,1*1,05 |  | 2.1756 | [21 empty] | VV | 0
|  | (0,9+0,9+0,75+0,75)*0,1*1,05 |  | 0.3465 | [21 empty] | VV | 0
|  | m.č.232 : (3,45+5,1)*2*0,1*1,05 |  | 1.7955 | [21 empty] | VV | 0
|  | (0,75+0,75+0,75+0,75)*0,1*1,05 |  | 0.315 | [21 empty] | VV | 0
|  | m.č.233 : (3,6+5,1)*2*0,1*1,05 |  | 1.827 | [21 empty] | VV | 0
|  | (0,9+0,9+0,45+0,45)*0,1*1,05 |  | 0.2835 | [21 empty] | VV | 0
|  | m.č.234b : (3,2+5,2)*2*0,1*1,05 |  | 1.764 | [21 empty] | VV | 0
|  | (0,9+0,9)*0,1*1,05 |  | 0.189 | [21 empty] | VV | 0
|  | m.č.234a : (1,1+1,45)*2*0,1*1,05 |  | 0.5355 | [21 empty] | VV | 0
|  | Mezisoučet |  | 15.057 | [21 empty] | VV | 1
82 | 998776102R00 | Přesun hmot pro podlahy povlakové v objektech výšky do 12 m | t | 1.0014 |  | 0 |  | 0 |  | 0 | 21 | 0 | 0 | 0 | 0 | 0 | 800-775 | RTS 19/ I | RTS 19/ I | 1.102 | 1.1 |  |  |  |  | POL7_
|  | vodorovně do 50 m | [23 empty] | SPI
Díl: | 781 | Obklady keramické |  |  |  | 0 |  | 0 |  | 0 |  | 0 |  | 1.31 |  | 0 |  |  |  |  | 74.97 |  |  |  |  | DIL
83 | 781475116RT6 | Montáž obkladů vnitřních z dlaždic keramických kladených do tmele 300 x 300 mm, , kladených do flexibilního tmele | m2 | 67.1238 |  | 0 |  | 0 |  | 0 | 21 | 0 | 0.00524 | 0.35 | 0 | 0 | 800-771 | RTS 19/ I | RTS 19/ I | 0.9584 | 64.33 |  |  |  |  | POL1_
|  | m.č. 223 : 1,75*(0,5+0,5+0,5+0,62+2,15+0,4+0,5) |  | 9.0475 | [21 empty] | VV | 0
|  | 2,65*(0,9+0,725+3,78) |  | 14.3233 | [21 empty] | VV | 0
|  | 0,9*(0,4+0,4+0,4) |  | 1.08 | [21 empty] | VV | 0
|  | 0,6*(1,8+2,25++3,2) |  | 4.35 | [21 empty] | VV | 0
|  | ostění oken : 0,2*(1,75+1,75)*5 |  | 3.5 | [21 empty] | VV | 0
|  | m.č.230 : 2,65*(2,085+2,885+3,775+0,75) |  | 25.1618 | [21 empty] | VV | 0
|  | 0,6*(0,9+2,25+1,85+1,9) |  | 4.14 | [21 empty] | VV | 0
|  | 1,75*(0,14+0,415+0,5+0,5) |  | 2.7213 | [21 empty] | VV | 0
|  | ostní oken : 0,2*(1,75+1,75)*4 |  | 2.8 | [21 empty] | VV | 0
84 | 781497111RS1 | Lišty k obkladům profil ukončovací leštěný hliník, uložení do tmele, výška profilu 6 mm, | m | 40.575 |  | 0 |  | 0 |  | 0 | 21 | 0 | 0.0001 | 0 | 0 | 0 | 800-771 | RTS 19/ I | RTS 19/ I | 0.12 | 4.87 |  |  |  |  | POL1_
|  | m.č. 223 : (0,5+0,5+0,5+0,62+2,15+0,4+0,5) |  | 5.17 | [21 empty] | VV | 0
|  | (0,9+0,725+3,78) |  | 5.405 | [21 empty] | VV | 0
|  | (0,4+0,4+0,4) |  | 1.2 | [21 empty] | VV | 0
|  | (1,8+2,25++3,2) |  | 7.25 | [21 empty] | VV | 0
|  | ostění oken : 0,2*2*5 |  | 2 | [21 empty] | VV | 0
|  | m.č.230 : (2,085+2,885+3,775+0,75) |  | 9.495 | [21 empty] | VV | 0
|  | (0,9+2,25+1,85+1,9) |  | 6.9 | [21 empty] | VV | 0
|  | (0,14+0,415+0,5+0,5) |  | 1.555 | [21 empty] | VV | 0
|  | ostní oken : 0,2*2*4 |  | 1.6 | [21 empty] | VV | 0
85 | 781497121RS1 | Lišty k obkladům profil rohový eloxovaný hliník, uložení do tmele, , výška profilu 6 mm, | m | 34.15 |  | 0 |  | 0 |  | 0 | 21 | 0 | 0.0001 | 0 | 0 | 0 | 800-771 | RTS 19/ I | RTS 19/ I | 0.12 | 4.1 |  |  |  |  | POL1_
|  | m.č.223 : 1,75*2*5 |  | 17.5 | [21 empty] | VV | 0
|  | 2,65 |  | 2.65 | [21 empty] | VV | 0
|  | m.č.230 : 1,75*2*4 |  | 14 | [21 empty] | VV | 0
86 | 597813701R | obklad keramický š = 250 mm; l = 330 mm; h = 7,0 mm; pro interiér; barva bílá; lesk | m2 | 70.4799 |  | 0 |  | 0 |  | 0 | 21 | 0 | 0.0136 | 0.96 | 0 | 0 | SPCM | RTS 19/ I | RTS 19/ I | 0 | 0 |  |  |  |  | POL3_
|  | m.č. 223 : 1,75*(0,5+0,5+0,5+0,62+2,15+0,4+0,5)*1,05 |  | 9.4999 | [21 empty] | VV | 0
|  | 2,65*(0,9+0,725+3,78)*1,05 |  | 15.0394 | [21 empty] | VV | 0
|  | 0,9*(0,4+0,4+0,4)*1,05 |  | 1.134 | [21 empty] | VV | 0
|  | 0,6*(1,8+2,25++3,2)*1,05 |  | 4.5675 | [21 empty] | VV | 0
|  | ostění oken : 0,2*(1,75+1,75)*5*1,05 |  | 3.675 | [21 empty] | VV | 0
|  | m.č.230 : 2,65*(2,085+2,885+3,775+0,75)*1,05 |  | 26.4198 | [21 empty] | VV | 0
|  | 0,6*(0,9+2,25+1,85+1,9)*1,05 |  | 4.347 | [21 empty] | VV | 0
|  | 1,75*(0,14+0,415+0,5+0,5)*1,05 |  | 2.8573 | [21 empty] | VV | 0
|  | ostní oken : 0,2*(1,75+1,75)*4*1,05 |  | 2.94 | [21 empty] | VV | 0
87 | 998781102R00 | Přesun hmot pro obklady keramické v objektech výšky do 12 m | t | 1.3177 |  | 0 |  | 0 |  | 0 | 21 | 0 | 0 | 0 | 0 | 0 | 800-771 | RTS 19/ I | RTS 19/ I | 1.265 | 1.67 |  |  |  |  | POL7_
Díl: | 783 | Nátěry |  |  |  | 0 |  | 0 |  | 0 |  | 0 |  | 0 |  | 0 |  |  |  |  | 0 |  |  |  |  | DIL
88 | 783-001 | Nátěr kovových zárubní, základ+2xnátěr | kus | 6 |  | 0 |  | 0 |  | 0 | 21 | 0 | 0 | 0 | 0 | 0 |  | Vlastní | Indiv | 0 | 0 |  |  |  |  | POL1_
Díl: | 784 | Malby |  |  |  | 0 |  | 0 |  | 0 |  | 0 |  | 0.17 |  | 0 |  |  |  |  | 101.77 |  |  |  |  | DIL
89 | 784191101R00 | Příprava povrchu Penetrace (napouštění) podkladu disperzní, jednonásobná | m2 | 719.2243 |  | 0 |  | 0 |  | 0 | 21 | 0 | 7e-05 | 0.05 | 0 | 0 | 800-784 | RTS 19/ I | RTS 19/ I | 0.03248 | 23.36 |  |  |  |  | POL1_
|  | pórobeton : | [23 empty] | VV | 0
|  | m.č.223/226 : 1,2*1,2*2 |  | 2.88 | [21 empty] | VV | 0
|  | m.č.233/232 : 0,9*1,97*2 |  | 3.546 | [21 empty] | VV | 0
|  | m.č.232/231 : 0,9*1,97*2 |  | 3.546 | [21 empty] | VV | 0
|  | m.č.232 : 3,02*1,18*2 |  | 7.1272 | [21 empty] | VV | 0
|  | m.č.234b : 3,02*(1,3+1,45+2,07)*2 |  | 29.1128 | [21 empty] | VV | 0
|  | -0,7*1,97*2 |  | -2.758 | [21 empty] | VV | 0
|  | -0,8*1,97*2 |  | -3.152 | [21 empty] | VV | 0
|  | m.č.233 : 3,02*(1,1+0,45)*2 |  | 9.362 | [21 empty] | VV | 0
|  | -0,8*1,97*2 |  | -3.152 | [21 empty] | VV | 0
|  | m.č.232 : 3,02*(1,6+0,75)*2 |  | 14.194 | [21 empty] | VV | 0
|  | -0,8*1,97*2 |  | -3.152 | [21 empty] | VV | 0
|  | Mezisoučet |  | 57.554 | [21 empty] | VV | 1
|  | stěny : | [23 empty] | VV | 0
|  | m.č.223a : 3*(5,35+2,8+2,55) |  | 32.1 | [21 empty] | VV | 0
|  | m.č..224 : 3*(3,8+3,25+0,9) |  | 23.85 | [21 empty] | VV | 0
|  | m.č.225 : 3*(3,25+2,05) |  | 15.9 | [21 empty] | VV | 0
|  | m.č.226 : 3*(14,2+14,2+1,95+0,45+0,45+0,75+0,75) |  | 98.25 | [21 empty] | VV | 0
|  | -0,95*1,97*4 |  | -7.486 | [21 empty] | VV | 0
|  | -0,8*1,97*2 |  | -3.152 | [21 empty] | VV | 0
|  | m.č.227 : 3*(8,6+8,6+1,95+0,9+0,9+0,8+0,8+0,45+0,45) |  | 70.35 | [21 empty] | VV | 0
|  | m.č.229 : 3*0,425 |  | 1.275 | [21 empty] | VV | 0
|  | m.č.231 : 3*(3,45+5,2+3,45+0,9+0,9+0,75+0,75) |  | 46.2 | [21 empty] | VV | 0
|  | m.č.232 : 3*(3,45+5,2+0,75)*2 |  | 56.4 | [21 empty] | VV | 0
|  | m.č.233 : 3*(3,4+5,2+0,6+0,75)*2 |  | 59.7 | [21 empty] | VV | 0
|  | m.č.234a : 3*(1,15+0,9+0,9+0,9+0,9+3,45) |  | 24.6 | [21 empty] | VV | 0
|  | m.č.234b : 3*(3,95+3,45) |  | 22.2 | [21 empty] | VV | 0
|  | odpočet obkladů : | [23 empty] | VV | 0
|  | m.č. 223 : -1,75*(0,5+0,5+0,5+0,62+2,15+0,4+0,5) |  | -9.0475 | [21 empty] | VV | 0
|  | -2,65*(0,9+0,725+3,78) |  | -14.3232 | [21 empty] | VV | 0
|  | -0,9*(0,4+0,4+0,4) |  | -1.08 | [21 empty] | VV | 0
|  | -0,6*(1,8+2,25++3,2) |  | -4.35 | [21 empty] | VV | 0
|  | ostění oken : -0,2*(1,75+1,75)*5 |  | -3.5 | [21 empty] | VV | 0
|  | m.č.230 : -2,65*(2,085+2,885+3,775+0,75) |  | -25.1617 | [21 empty] | VV | 0
|  | -0,6*(0,9+2,25+1,85+1,9) |  | -4.14 | [21 empty] | VV | 0
|  | -1,75*(0,14+0,415+0,5+0,5) |  | -2.7212 | [21 empty] | VV | 0
|  | osětní oken : -0,2*(1,75+1,75)*4 |  | -2.8 | [21 empty] | VV | 0
|  | Mezisoučet |  | 373.0633 | [21 empty] | VV | 1
|  | stropy : | [23 empty] | VV | 0
|  | m.č.223a : 5,35*2,9 |  | 15.515 | [21 empty] | VV | 0
|  | 2,3*2,6 |  | 5.98 | [21 empty] | VV | 0
|  | m.č.223b : 1,75*2,2 |  | 3.85 | [21 empty] | VV | 0
|  | m.č.224 : 3*3,25 |  | 9.75 | [21 empty] | VV | 0
|  | 0,9*2,875 |  | 2.5875 | [21 empty] | VV | 0
|  | m.č.225 : 3,25*2,05 |  | 6.6625 | [21 empty] | VV | 0
|  | m.č.228 : 3,15*5,2 |  | 16.38 | [21 empty] | VV | 0
|  | m.č.229 : 1,4*1,9 |  | 2.66 | [21 empty] | VV | 0
|  | m.č.230 : 3*5,2 |  | 15.6 | [21 empty] | VV | 0
|  | 0,25*1,2 |  | 0.3 | [21 empty] | VV | 0
|  | 0,25*1,4 |  | 0.35 | [21 empty] | VV | 0
|  | m.č.230a : 1,2*2 |  | 2.4 | [21 empty] | VV | 0
|  | 1,55*2,5 |  | 3.875 | [21 empty] | VV | 0
|  | 0,75*2,1 |  | 1.575 | [21 empty] | VV | 0
|  | m.č.231 : 3,45*5,2 |  | 17.94 | [21 empty] | VV | 0
|  | 0,75*1,05 |  | 0.7875 | [21 empty] | VV | 0
|  | 0,9*1,2 |  | 1.08 | [21 empty] | VV | 0
|  | m.č.232 : 3,45*5,2 |  | 17.94 | [21 empty] | VV | 0
|  | 1,35*0,9 |  | 1.215 | [21 empty] | VV | 0
|  | 0,9*0,45 |  | 0.405 | [21 empty] | VV | 0
|  | m.č.233 : 3,4*5,2 |  | 17.68 | [21 empty] | VV | 0
|  | 0,75*1 |  | 0.75 | [21 empty] | VV | 0
|  | 0,6*1,3 |  | 0.78 | [21 empty] | VV | 0
|  | m.č.234a : 3,45*1,15 |  | 3.9675 | [21 empty] | VV | 0
|  | 0,9*0,9 |  | 0.81 | [21 empty] | VV | 0
|  | 0,9*1,34 |  | 1.206 | [21 empty] | VV | 0
|  | m.č.234b : 3,45*3,95 |  | 13.6275 | [21 empty] | VV | 0
|  | m.č.226 : 14,2*1,95 |  | 27.69 | [21 empty] | VV | 0
|  | 0,45*0,9*3 |  | 1.215 | [21 empty] | VV | 0
|  | 1,1*0,3 |  | 0.33 | [21 empty] | VV | 0
|  | 1,7*0,45 |  | 0.765 | [21 empty] | VV | 0
|  | m.č.227 : 8,6*1,95 |  | 16.77 | [21 empty] | VV | 0
|  | 0,45*2,825 |  | 1.2713 | [21 empty] | VV | 0
|  | 3,725*0,45 |  | 1.6763 | [21 empty] | VV | 0
|  | 0,9*1 |  | 0.9 | [21 empty] | VV | 0
|  | 1,4*0,9 |  | 1.26 | [21 empty] | VV | 0
|  | m.č.227a : 1,475*0,8 |  | 1.18 | [21 empty] | VV | 0
|  | m.č.227b : 1,275*0,8 |  | 1.02 | [21 empty] | VV | 0
|  | Mezisoučet |  | 219.751 | [21 empty] | VV | 1
|  | sádrokarton : | [23 empty] | VV | 0
|  | m.č. 234b/233 : 3,02*5,2*2 |  | 31.408 | [21 empty] | VV | 0
|  | m.č.231/230 : 3,02*5,2*2 |  | 31.408 | [21 empty] | VV | 0
|  | u dveří m.č.230 : 3,02*1*2 |  | 6.04 | [21 empty] | VV | 0
90 | 784195222R00 | Malby z malířských směsí otěruvzdorných, , barevné, dvojnásobné | m2 | 719.2243 |  | 0 |  | 0 |  | 0 | 21 | 0 | 0.00016 | 0.12 | 0 | 0 | 800-784 | RTS 19/ I | RTS 19/ I | 0.10902 | 78.41 |  |  |  |  | POL1_
|  | pórobeton : | [23 empty] | VV | 0
|  | m.č.223/226 : 1,2*1,2*2 |  | 2.88 | [21 empty] | VV | 0
|  | m.č.233/232 : 0,9*1,97*2 |  | 3.546 | [21 empty] | VV | 0
|  | m.č.232/231 : 0,9*1,97*2 |  | 3.546 | [21 empty] | VV | 0
|  | m.č.232 : 3,02*1,18*2 |  | 7.1272 | [21 empty] | VV | 0
|  | m.č.234b : 3,02*(1,3+1,45+2,07)*2 |  | 29.1128 | [21 empty] | VV | 0
|  | -0,7*1,97*2 |  | -2.758 | [21 empty] | VV | 0
|  | -0,8*1,97*2 |  | -3.152 | [21 empty] | VV | 0
|  | m.č.233 : 3,02*(1,1+0,45)*2 |  | 9.362 | [21 empty] | VV | 0
|  | -0,8*1,97*2 |  | -3.152 | [21 empty] | VV | 0
|  | m.č.232 : 3,02*(1,6+0,75)*2 |  | 14.194 | [21 empty] | VV | 0
|  | -0,8*1,97*2 |  | -3.152 | [21 empty] | VV | 0
|  | Mezisoučet |  | 57.554 | [21 empty] | VV | 1
|  | stěny : | [23 empty] | VV | 0
|  | m.č.223a : 3*(5,35+2,8+2,55) |  | 32.1 | [21 empty] | VV | 0
|  | m.č..224 : 3*(3,8+3,25+0,9) |  | 23.85 | [21 empty] | VV | 0
|  | m.č.225 : 3*(3,25+2,05) |  | 15.9 | [21 empty] | VV | 0
|  | m.č.226 : 3*(14,2+14,2+1,95+0,45+0,45+0,75+0,75) |  | 98.25 | [21 empty] | VV | 0
|  | -0,95*1,97*4 |  | -7.486 | [21 empty] | VV | 0
|  | -0,8*1,97*2 |  | -3.152 | [21 empty] | VV | 0
|  | m.č.227 : 3*(8,6+8,6+1,95+0,9+0,9+0,8+0,8+0,45+0,45) |  | 70.35 | [21 empty] | VV | 0
|  | m.č.229 : 3*0,425 |  | 1.275 | [21 empty] | VV | 0
|  | m.č.231 : 3*(3,45+5,2+3,45+0,9+0,9+0,75+0,75) |  | 46.2 | [21 empty] | VV | 0
|  | m.č.232 : 3*(3,45+5,2+0,75)*2 |  | 56.4 | [21 empty] | VV | 0
|  | m.č.233 : 3*(3,4+5,2+0,6+0,75)*2 |  | 59.7 | [21 empty] | VV | 0
|  | m.č.234a : 3*(1,15+0,9+0,9+0,9+0,9+3,45) |  | 24.6 | [21 empty] | VV | 0
|  | m.č.234b : 3*(3,95+3,45) |  | 22.2 | [21 empty] | VV | 0
|  | odpočet obkladů : | [23 empty] | VV | 0
|  | m.č. 223 : -1,75*(0,5+0,5+0,5+0,62+2,15+0,4+0,5) |  | -9.0475 | [21 empty] | VV | 0
|  | -2,65*(0,9+0,725+3,78) |  | -14.3232 | [21 empty] | VV | 0
|  | -0,9*(0,4+0,4+0,4) |  | -1.08 | [21 empty] | VV | 0
|  | -0,6*(1,8+2,25++3,2) |  | -4.35 | [21 empty] | VV | 0
|  | ostění oken : -0,2*(1,75+1,75)*5 |  | -3.5 | [21 empty] | VV | 0
|  | m.č.230 : -2,65*(2,085+2,885+3,775+0,75) |  | -25.1617 | [21 empty] | VV | 0
|  | -0,6*(0,9+2,25+1,85+1,9) |  | -4.14 | [21 empty] | VV | 0
|  | -1,75*(0,14+0,415+0,5+0,5) |  | -2.7212 | [21 empty] | VV | 0
|  | osětní oken : -0,2*(1,75+1,75)*4 |  | -2.8 | [21 empty] | VV | 0
|  | Mezisoučet |  | 373.0633 | [21 empty] | VV | 1
|  | stropy : | [23 empty] | VV | 0
|  | m.č.223a : 5,35*2,9 |  | 15.515 | [21 empty] | VV | 0
|  | 2,3*2,6 |  | 5.98 | [21 empty] | VV | 0
|  | m.č.223b : 1,75*2,2 |  | 3.85 | [21 empty] | VV | 0
|  | m.č.224 : 3*3,25 |  | 9.75 | [21 empty] | VV | 0
|  | 0,9*2,875 |  | 2.5875 | [21 empty] | VV | 0
|  | m.č.225 : 3,25*2,05 |  | 6.6625 | [21 empty] | VV | 0
|  | m.č.228 : 3,15*5,2 |  | 16.38 | [21 empty] | VV | 0
|  | m.č.229 : 1,4*1,9 |  | 2.66 | [21 empty] | VV | 0
|  | m.č.230 : 3*5,2 |  | 15.6 | [21 empty] | VV | 0
|  | 0,25*1,2 |  | 0.3 | [21 empty] | VV | 0
|  | 0,25*1,4 |  | 0.35 | [21 empty] | VV | 0
|  | m.č.230a : 1,2*2 |  | 2.4 | [21 empty] | VV | 0
|  | 1,55*2,5 |  | 3.875 | [21 empty] | VV | 0
|  | 0,75*2,1 |  | 1.575 | [21 empty] | VV | 0
|  | m.č.231 : 3,45*5,2 |  | 17.94 | [21 empty] | VV | 0
|  | 0,75*1,05 |  | 0.7875 | [21 empty] | VV | 0
|  | 0,9*1,2 |  | 1.08 | [21 empty] | VV | 0
|  | m.č.232 : 3,45*5,2 |  | 17.94 | [21 empty] | VV | 0
|  | 1,35*0,9 |  | 1.215 | [21 empty] | VV | 0
|  | 0,9*0,45 |  | 0.405 | [21 empty] | VV | 0
|  | m.č.233 : 3,4*5,2 |  | 17.68 | [21 empty] | VV | 0
|  | 0,75*1 |  | 0.75 | [21 empty] | VV | 0
|  | 0,6*1,3 |  | 0.78 | [21 empty] | VV | 0
|  | m.č.234a : 3,45*1,15 |  | 3.9675 | [21 empty] | VV | 0
|  | 0,9*0,9 |  | 0.81 | [21 empty] | VV | 0
|  | 0,9*1,34 |  | 1.206 | [21 empty] | VV | 0
|  | m.č.234b : 3,45*3,95 |  | 13.6275 | [21 empty] | VV | 0
|  | m.č.226 : 14,2*1,95 |  | 27.69 | [21 empty] | VV | 0
|  | 0,45*0,9*3 |  | 1.215 | [21 empty] | VV | 0
|  | 1,1*0,3 |  | 0.33 | [21 empty] | VV | 0
|  | 1,7*0,45 |  | 0.765 | [21 empty] | VV | 0
|  | m.č.227 : 8,6*1,95 |  | 16.77 | [21 empty] | VV | 0
|  | 0,45*2,825 |  | 1.2713 | [21 empty] | VV | 0
|  | 3,725*0,45 |  | 1.6763 | [21 empty] | VV | 0
|  | 0,9*1 |  | 0.9 | [21 empty] | VV | 0
|  | 1,4*0,9 |  | 1.26 | [21 empty] | VV | 0
|  | m.č.227a : 1,475*0,8 |  | 1.18 | [21 empty] | VV | 0
|  | m.č.227b : 1,275*0,8 |  | 1.02 | [21 empty] | VV | 0
|  | Mezisoučet |  | 219.751 | [21 empty] | VV | 1
|  | sádrokarton : | [23 empty] | VV | 0
|  | m.č. 234b/233 : 3,02*5,2*2 |  | 31.408 | [21 empty] | VV | 0
|  | m.č.231/230 : 3,02*5,2*2 |  | 31.408 | [21 empty] | VV | 0
|  | u dveří m.č.230 : 3,02*1*2 |  | 6.04 | [21 empty] | VV | 0
Díl: | 786 | Čalounické úpravy |  |  |  | 0 |  | 0 |  | 0 |  | 0 |  | 0.13 |  | 0.1 |  |  |  |  | 39.72 |  |  |  |  | DIL
91 | 786611811R00 | Demontáž zastiňujících rolet předokenních, s viditelným boxem | kus | 6 |  | 0 |  | 0 |  | 0 | 21 | 0 | 0 | 0 | 0.016 | 0.1 | 800-786 | RTS 19/ I | RTS 19/ I | 0.6339 | 3.8 |  |  |  |  | POL1_
92 | 786611362G00 | Předokenní roleta,viditel.box,el.pohon, na okno 130x175 cm | kus | 17 |  | 0 |  | 0 |  | 0 | 21 | 0 | 0.0074 | 0.13 | 0 | 0 |  | Vlastní | RTS 19/ I | 2.113 | 35.92 |  |  |  |  | POL1_
93 | 998786202R00 | Přesun hmot pro čalounické úpravy v objektech výšky do 12 m | % |  |  | 0 |  | 0 |  | 0 | 21 | 0 | 0 | 0 | 0 | 0 | 800-786 | RTS 19/ I | RTS 19/ I | 0 | 0 |  |  |  |  | POL7_
|  | 50 m vodorovně | [23 empty] | SPI
Díl: | 796 | Vybavení interiéru |  |  |  | 0 |  | 0 |  | 0 |  | 0 |  | 0 |  | 0 |  |  |  |  | 0 |  |  |  |  | DIL
94 | 796-001 | Vybavení interiéru - viz samostatný rozpočet | kompl. | 1 |  | 0 |  | 0 |  | 0 | 21 | 0 | 0 | 0 | 0 | 0 |  | Vlastní | Indiv | 0 | 0 |  |  |  |  | POL1_
Díl: | M21 | Elektromontáže |  |  |  | 0 |  | 0 |  | 0 |  | 0 |  | 0 |  | 0 |  |  |  |  | 0 |  |  |  |  | DIL
95 | M21-001 | Elektroinstalace - viz samostatný položkový rozpočet | kompl. | 1 |  | 0 |  | 0 |  | 0 | 21 | 0 | 0 | 0 | 0 | 0 |  | Vlastní | Indiv | 0 | 0 |  |  |  |  | POL1_
Díl: | D96 | Přesuny suti a vybouraných hmot |  |  |  | 0 |  | 0 |  | 0 |  | 0 |  | 0 |  | 0 |  |  |  |  | 241.27 |  |  |  |  | DIL
96 | 979011111R00 | Svislá doprava suti a vybouraných hmot za prvé podlaží nad nebo pod základním podlažím | t | 119.3252 |  | 0 |  | 0 |  | 0 | 21 | 0 | 0 | 0 | 0 | 0 | 801-3 | RTS 19/ I | RTS 19/ I | 0.933 | 111.33 |  |  |  |  | POL8_
97 | 979082111R00 | Vnitrostaveništní doprava suti a vybouraných hmot do 10 m | t | 119.3252 |  | 0 |  | 0 |  | 0 | 21 | 0 | 0 | 0 | 0 | 0 | 801-3 | RTS 19/ I | RTS 19/ I | 0.942 | 112.4 |  |  |  |  | POL8_
98 | 979082121R00 | Vnitrostaveništní doprava suti a vybouraných hmot příplatek k ceně za každých dalších 5 m | t | 119.3252 |  | 0 |  | 0 |  | 0 | 21 | 0 | 0 | 0 | 0 | 0 | 801-3 | RTS 19/ I | RTS 19/ I | 0.105 | 12.53 |  |  |  |  | POL8_
99 | 979083117R00 | Vodorovné přemístění suti přes 5000 m do 6000 m | t | 119.3252 |  | 0 |  | 0 |  | 0 | 21 | 0 | 0 | 0 | 0 | 0 | 800-6 | RTS 19/ I | RTS 19/ I | 0.042 | 5.01 |  |  |  |  | POL8_
|  | včetně naložení na dopravní prostředek a složení, | [23 empty] | SPI
100 | 979083191R00 | Vodorovné přemístění suti za každých dalších započatých 1000 m přes 6000 m | t | 1073.9265 |  | 0 |  | 0 |  | 0 | 21 | 0 | 0 | 0 | 0 | 0 | 800-6 | RTS 19/ I | RTS 19/ I | 0 | 0 |  |  |  |  | POL8_
|  | včetně naložení na dopravní prostředek a složení, | [23 empty] | SPI
101 | 979990107R00 | Poplatek za skládku směs betonu,cihel a dřeva | t | 119.3252 |  | 0 |  | 0 |  | 0 | 21 | 0 | 0 | 0 | 0 | 0 | 801-3 | RTS 19/ I | RTS 19/ I | 0 | 0 |  |  |  |  | POL8_
[24 empty] | 15 | 21
| Celkem |  |  |  |  | 0 | [17 empty] | 0 | 0 | SUM
JKSO:
| 801.48 | budovy pro vědu a výzkum a budovy laboratoří | [23 empty] | JKSO
| m3 | svislá nosná konstrukce zděná z cihel,tvárnic, bloků | [23 empty] | JKSOChar
|  | rekonstrukce a modernizace objektu prostá | [23 empty] | JKSOAkce
END
Note on S6: Jedná se o informaci, zda se jedná o položku, která je do rozpočtu zadána z cenové soustavy RTS, nebo vlastní.
Note on T6: Jedná se o název CÚ, která je zadána u položky rozpočtu