## List1
Výkaz položek
| jednotka | počet jedn. | cena/jedn bez DPH | cena celkem bez DPH | DPH | cena celkem vč DPH
položka
1 - Stůl kancelářský
Pracovní stůl dl.1500 x hl.750 mm, v.750mm, na kovových podnožích s nátěrem RAL 9006 (hliník); pracovní deska v provedení laminovaná DTD tl.36mm, hrana ABS, dezén buk světlý – bude vyvzorkováno. Ve stolové desce bude provedena 1x průchodka, umístěna dle přání zadavatele. | ks | 11
2 - Stůl kancelářský
Pracovní stůl dl.1500 x hl.600 mm, v.750mm, na kovových podnožích s nátěrem RAL 9006 (hliník); pracovní deska v provedení laminovaná DTD tl.36mm, hrana ABS, dezén buk světlý – bude vyvzorkováno. Ve stolové desce bude provedena 1x průchodka, umístěna dle přání zadavatele. | ks | 2
3 - Skříňka nízká policová s dvířky
Policová skříňka s dvířky š.700 x hl.350 x v.750 mm, sokl 50mm, 1x police; korpus a police a dvířka v provedení laminovaná DTD tl.18mm, horní deska laminovaná DTD tl. 36mm, hrana ABS, dezén buk světlý – bude vyvzorkováno. Úchytky podélné hranaté v provedení hliník – bude vyvzorkováno. | ks | 7
4 - Skříňka nízká policová otevřená
Policová skříňka otevřená š.700 x hl.350 x v.750 mm, sokl 50mm, 1x police; korpus a police v provedení laminovaná DTD tl.18mm, horní deska laminovaná DTD tl. 36mm, hrana ABS, dezén buk světlý – bude vyvzorkováno. | ks | 5
5 - Skříňka nízká policová otevřená
Policová skříňka otevřená š.350 x hl.350 x v.750 mm, sokl 50mm, 1x police; korpus a police v provedení laminovaná DTD tl.18mm, horní deska laminovaná DTD tl. 36mm, hrana ABS, dezén buk světlý – bude vyvzorkováno. | ks | 1
6 - Zásuvkový kontejner
Zásuvkový kontejner š.450 x hl. 450mm, v.600mm, 4x zásuvka centrálně uzamykatelná; korpus a zásuvky v provedení laminovaná DTD tl.18mm, hrana ABS, dezén buk světlý – bude vyvzorkováno. Úchytky podélné hranaté v provedení hliník – bude vyvzorkováno. | ks | 11
7 - Police Nástěnná
Otevřená policová nika š.1500 x hl.350 x v.400 mm, 1x středová stojna; korpus v provedení laminovaná DTD tl.18mm, hrana ABS, dezén buk světlý – bude vyvzorkováno. | ks | 11
8 - Police Nástěnná
Otevřená policová nika š.700 x hl.350 x v.400 mm; korpus v provedení laminovaná DTD tl.18mm, hrana ABS, dezén buk světlý – bude vyvzorkováno. | ks | 5
9 - Police Nástěnná
Otevřená policová nika š.350 x hl.350 x v.400 mm; korpus v provedení laminovaná DTD tl.18mm, hrana ABS, dezén buk světlý – bude vyvzorkováno. | ks | 1
10 - Skříň vysoká policová s dvířky s nástavcem
Vysoká policová skříň š.750 x hl.350 x v.2650 mm, dělená na 3 části; spodní část v.715mm vč.soklu 50mm dvoukřídlá plná dvířka, 1x police; horní část v.1335mm dvoukřídlá plná dvířka, 3x police; nástavec v.600mm vč.horní lišty 50mm dloukřídlá plná dvířka, 1x police. Rozměry budou před výrobou ověřeny. Korpus, police a dvířka v provedení laminovaná DTD tl.18mm, hrana ABS, dezén buk světlý – bude vyvzorkováno. Úchytky podélné hranaté v provedení hliník – bude vyvzorkováno. | ks | 3
11 - Skříň vysoká policová otevřená s nástavcem
Vysoká policová skříň š.750 x hl.350 x v.2650 mm, dělená na 3 části; spodní část v.715mm vč.soklu 50mm dvoukřídlá plná dvířka, 1x police; horní část v.1335mm otevřená, 3x police; nástavec v.600mm vč.horní lišty 50mm dloukřídlá plná dvířka, 1x police. Rozměry budou před výrobou ověřeny. Korpus, police a dvířka v provedení laminovaná DTD tl.18mm, hrana ABS, dezén buk světlý – bude vyvzorkováno. Úchytky podélné hranaté v provedení hliník – bude vyvzorkováno. | ks | 2
12 - Skříň vysoká policová prosklená s nástavcem
Vysoká policová skříň š.750 x hl.350 x v.2650 mm, dělená na 3 části; spodní část v.715mm vč.soklu 50mm dvoukřídlá plná dvířka, 1x police; horní část v.1335mm dvoukřídlá skleněná dvířka v hliníkovém rámu, 3x police; nástavec v.600mm vč.horní lišty 50mm dloukřídlá plná dvířka, 1x police. Rozměry budou před výrobou ověřeny. Korpus, police a dvířka v provedení laminovaná DTD tl.18mm, hrana ABS, dezén buk světlý – bude vyvzorkováno. Úchytky podélné hranaté v provedení hliník – bude vyvzorkováno. | ks | 2
13 - Skříň vysoká šatní s nástavcem
Vysoká šatní skříň š.1100 x hl.600 x v.2650 mm, dělená na 2 části; spodní část v.2000mm vč.soklu 50mm dvoukřídlá plná dvířka, 1x police, šatní tyč; nástavec v.600mm vč.horní lišty 50mm dloukřídlá plná dvířka, 1x police. Rozměry budou před výrobou ověřeny. Korpus, police a dvířka v provedení laminovaná DTD tl.18mm, hrana ABS, dezén buk světlý – bude vyvzorkováno. Úchytky svislé hranaté v provedení hliník – bude vyvzorkováno. | ks | 1
14 - Skříň vysoká šatní/policová s nástavcem
Vysoká šatní skříň š.1100 x hl.600 x v.2650 mm, dělená na 2 části; spodní část v.2000mm vč.soklu 50mm dvoukřídlá plná dvířka, svisle dělena na šatní část (1x police, šatní tyč) a policovou část (5x police); nástavec v.600mm vč.horní lišty 50mm dloukřídlá plná dvířka, 1x police. Rozměry budou před výrobou ověřeny. Korpus, police a dvířka v provedení laminovaná DTD tl.18mm, hrana ABS, dezén buk světlý – bude vyvzorkováno. Úchytky svislé hranaté v provedení hliník – bude vyvzorkováno. | ks | 2
15 - Skříň vestavná policová
Vestavná policová skříň do niky š.750 x hl.450 x v.2100 mm, vč.soklu 50mm a horní lišty 50mm, dvoukřídlá plná dvířka, 5x police. Rozměry budou před výrobou ověřeny. Korpus, police a dvířka v provedení laminovaná DTD tl.18mm, hrana ABS, dezén buk světlý – bude vyvzorkováno. Úchytky svislé hranaté v provedení hliník – bude vyvzorkováno. | ks | 1
16 - Skříň vestavná šatní
Vestavná šatní skříň do niky š.700 x hl.450 x v.2100 mm, vč.soklu 50mm a horní lišty 50mm, dvoukřídlá plná dvířka, 1x police, šatní tyč. Rozměry budou před výrobou ověřeny. Korpus, police a dvířka v provedení laminovaná DTD tl.18mm, hrana ABS, dezén buk světlý – bude vyvzorkováno. Úchytky svislé hranaté v provedení hliník – bude vyvzorkováno. | ks | 1
17 - Skříň vestavná policová
Vestavná policová skříň do niky š.600 x hl.450 x v.2100 mm, vč.soklu 50mm a horní lišty 50mm, jednokřídlá plná dvířka š.350mm + pevné čelo š.250mm, 5x police. Rozměry budou před výrobou ověřeny. Korpus, police a dvířka v provedení laminovaná DTD tl.18mm, hrana ABS, dezén buk světlý – bude vyvzorkováno. Úchytky svislé hranaté v provedení hliník – bude vyvzorkováno. | ks | 1
18a - Skříň kuchyňka (dřez, vestavná lednice)
Vestavná kuchyňka do niky š.1050 x hl.600 x v.2100 mm, vč.soklu 50mm a horní lišty 50mm; spodní skříňky v.900mm, dělěné na niku pro lednici š.650mm (jednokřídlá plná dvířka) a skříňku pro dřez š.400mm (jednokřídlá plná dvířka, 1x police); horní skříňky hl.350mm v.550mm s 2x výklopnými dvířky v.330mm a nikou v.220mm; za linkou proveden lamino obklad v.600mm. Rozměry budou před výrobou ověřeny. Korpus, police, záda a dvířka v provedení laminovaná DTD tl.18mm, horní deska linky v provedení pracovní deska - Postforming tl.36mm - šedá, ostatní dezén buk světlý – bude vyvzorkováno. Úchytky podélné hranaté v provedení hliník – bude vyvzorkováno. Dřez úzký nerez. | ks | 2
18b - Skříň kuchyňka (dřez, vestavná lednice)
Kuchyňka š.1050 x hl.600 x v.2050 mm, vč.soklu 50mm; spodní skříňky v.900mm, dělěné na niku pro lednici š.650mm (jednokřídlá plná dvířka) a skříňku pro dřez š.400mm (jednokřídlá plná dvířka, 1x police); horní skříňky hl.350mm v.550mm s 2x výklopnými dvířky v.330mm a nikou v.220mm; za linkou proveden lamino obklad v.600mm. Rozměry budou před výrobou ověřeny. Korpus, police, záda a dvířka v provedení laminovaná DTD tl.18mm, horní deska linky v provedení laminovaná DTD tl.36mm, hrana ABS, vše dezén buk světlý – bude vyvzorkováno. Úchytky podélné hranaté v provedení hliník – bude vyvzorkováno. Dřez úzký nerez. | ks | 1
19 - Stůl odkládací s větrací mřížkou
Odkládací stůl s větrací mřížkou dl.1500 x hl.400 mm, v.750mm; pracovní deska v provedení laminovaná DTD tl.36mm, bočnice v provedení laminovaná DTD tl.18mm, hrana ABS, dezén buk světlý – bude vyvzorkováno. Mřížka v dezénu hliník. | ks | 3
20 - Stůl odkládací s větrací mřížkou
Odkládací stůl s větrací mřížkou dl.1450 x hl.400 mm, v.750mm; pracovní deska v provedení laminovaná DTD tl.36mm, bočnice v provedení laminovaná DTD tl.18mm, hrana ABS, dezén buk světlý – bude vyvzorkováno. Mřížka v dezénu hliník. | ks | 2
21 - Stůl odkládací s větrací mřížkou
Odkládací stůl s větrací mřížkou dl.1300 x hl.400 mm, v.750mm; pracovní deska v provedení laminovaná DTD tl.36mm, bočnice v provedení laminovaná DTD tl.18mm, hrana ABS, dezén buk světlý – bude vyvzorkováno. Mřížka v dezénu hliník. | ks | 1
22 - Stůl odkládací s větrací mřížkou
Odkládací stůl s větrací mřížkou dl.1600 x hl.400 mm, v.750mm; pracovní deska v provedení laminovaná DTD tl.36mm, bočnice v provedení laminovaná DTD tl.18mm, hrana ABS, dezén buk světlý – bude vyvzorkováno. Mřížka v dezénu hliník. | ks | 1
23 - Stůl odkládací s větrací mřížkou
Odkládací stůl s větrací mřížkou dl.1350 x hl.400 mm, v.750mm; pracovní deska v provedení laminovaná DTD tl.36mm, bočnice v provedení laminovaná DTD tl.18mm, hrana ABS, dezén buk světlý – bude vyvzorkováno. Mřížka v dezénu hliník. | ks | 2
24 - Skříňka nízká policová otevřená
Policová skříňka otevřená š.500 x hl.400 x v.750 mm, sokl 50mm, 1x police; korpus a police v provedení laminovaná DTD tl.18mm, horní deska laminovaná DTD tl. 36mm, hrana ABS, dezén buk světlý – bude vyvzorkováno. | ks | 5
25 - Konferenční stůl
Konferenční stůl 600 x 600 mm, v.550mm na kovové noze; horní deska v provedení laminovaná DTD tl.36mm, hrana ABS, dezén buk světlý – bude vyvzorkováno. | ks | 1
26 - Sedací sestava čalouněná rohová
Rohová pohovka 1650x1650mm, celk.v.800mm, hloubka sedáku 500mm, celková hloubka 700mm, hliníkové nožky, čalouněná potahovou látkou 100% polyester, otěr 150 000 cyklů, odolnost vůči ohni BS EN 1021 . 1,2: 2006, CRIB 5, BS 7176:1995, AM 18NF D 60013, stálost na světle, stálost při tření za vlhka 4-5, za sucha 4-5, barva tmavě šedá. Bude provedeno vzorkování. | ks | 1
27 - Kancelářská židle
Laboratorní křeslo s výškově stavitelným opěrákem, leštěným křížem a pístem, područky PU stavitelné, mechanika T-synchro, nosnost 130 kg, zvýšená pevná bederní opěrka, kolečka na tvrdý povrch, čalouněná bakteriostatickou látkou 100% Propitex FR, otěr 100 000 cyklů,odolnost vůči ohni BS 5852, stálost na světle 5EN ISO 105 - B02, stálost při tření za vlhka 5, za sucha 5 (EN ISO 105 - X12), barva šedá | ks | 16
28 - Stůl laboratorní – skříňka a zásuvky
Stůl se spodní skříňkou a zásuvkami š.750 x hl.600 x v.900 mm vč.soklu 100mm; v horní části 2x zásuvka v.150mm; spodní skříňka dvoukřídlá plná dvířka v.714mm, 1x police; sokl v.100mm v provedení hliník. Rozměry budou před výrobou ověřeny. Korpus, police v provedení laminovaná DTD tl.18mm, hrana ABS, sv. šedá – bude vyvzorkováno. Dvířka a čela zásuvek v provedení laminovaná DTD tl.18mm, hrana ABS, sv. modrá – bude vyvzorkováno. Horní deska v provedení pracovní deska Postforming tl.36mm, středně šedá – bude vyvzorkováno. Úchytky podélné hranaté v provedení hliník – bude vyvzorkováno. | ks | 3
29 - Stůl laboratorní – skříňka a dřez
Stůl se spodní skříňkou a dřezem š.750 x hl.600 x v.900 mm vč.soklu 100mm; spodní skříňka dvoukřídlá plná dvířka, 1x police; sokl v.100mm v provedení hliník. Dřez kameninový, glazovaný vnitřek a boční hrany. Skříňka bude mít volná záda pro přivedení vody a odpadu, do horní desky připravit otvor pro stojánkovou baterii. Rozměry budou před výrobou ověřeny. Korpus, police v provedení laminovaná DTD tl.18mm, hrana ABS, sv. šedá – bude vyvzorkováno. Dvířka v provedení laminovaná DTD tl.18mm, hrana ABS, sv. modrá – bude vyvzorkováno. Horní deska v provedení pracovní deska Postforming tl.36mm, středně šedá – bude vyvzorkováno. Úchytky podélné hranaté v provedení hliník – bude vyvzorkováno. | ks | 1
30 - Stůl laboratorní – nika pro chladničku
Stůl s nikou pro chladničku š.700 x hl.600 x v.900 mm. Rozměry budou před výrobou ověřeny. Korpus v provedení laminovaná DTD tl.18mm, hrana ABS, sv. šedá – bude vyvzorkováno. Horní deska v provedení pracovní deska Postforming tl.36mm, středně šedá – bude vyvzorkováno. | ks | 1
31 - Horní skříňky policové s dvířky a nikou
Horní skříňka s nikou š.750 x hl.350 x v.1250 mm vč.horní lišty 50mm; skříňka v.750mm dvoukřídlá plná dvířka, 1x police; spodní nika otevřená v.350mm. Rozměry budou před výrobou ověřeny. Korpus, police v provedení laminovaná DTD tl.18mm, hrana ABS, sv. šedá – bude vyvzorkováno. Dvířka v provedení laminovaná DTD tl.18mm, hrana ABS, sv. modrá – bude vyvzorkováno. Úchytky podélné hranaté v provedení hliník – bude vyvzorkováno. | ks | 6
32 - Horní skříňky policové s dvířky a nikou
Horní skříňka s nikou š.700 x hl.350 x v.1250 mm vč.horní lišty 50mm; skříňka v.750mm dvoukřídlá plná dvířka, 1x police; spodní nika otevřená v.350mm. Rozměry budou před výrobou ověřeny. Korpus, police v provedení laminovaná DTD tl.18mm, hrana ABS, sv. šedá – bude vyvzorkováno. Dvířka v provedení laminovaná DTD tl.18mm, hrana ABS, sv. modrá – bude vyvzorkováno. Úchytky podélné hranaté v provedení hliník – bude vyvzorkováno. | ks | 1
33 - Skříňka pod umyvadlo
Skříňka pod umyvadlo š.900 x hl.450 x v.600 mm vč.soklu 100mm; spodní skříňka dvoukřídlá plná dvířka, 1x police; horní skříňky hl.350mm, v.600mm vč.horní lišty 50mm, s 2x výklopnými dvířky v.330mm a nikou v.220mm. Rozměry budou před výrobou ověřeny. Korpus, dvířka a police v provedení laminovaná DTD tl.18mm, horní deska pod umyvadlem pracovní deska Pstforming tl. 36mm, dezén buk světlý – bude vyvzorkováno. Úchytky podélné hranaté v provedení hliník – bude vyvzorkováno. | ks | 1
34 - Stůl pracovní u okna
Pracovní stůl s větrací mřížkou dl.2000 x hl.600 mm v.750mm na kovových podnožích s nástřikem RAL 9006 se zavěšenou nikou pro pc v provedení hliník, pracovní deska v provedení laminovaná DTD tl.28mm, hrana ABS, středně šedá – bude vyvzorkováno. Ve stolové desce budou provedeny 2ks průchodek, umístěny budou dle přání zadavatele. Mřížka v dezénu hliník. | ks | 1
35 - Stůl pracovní u okna
Pracovní stůl s větrací mřížkou dl.1800 x hl.600 mm v.750mm na kovových podnožích s nástřikem RAL 9006 se zavěšenou nikou pro pc v provedení hliník, pracovní deska v provedení laminovaná DTD tl.28mm, hrana ABS, středně šedá – bude vyvzorkováno. Ve stolové desce budou provedeny 2ks průchodek, umístěny budou dle přání zadavatele. Mřížka v dezénu hliník. | ks | 2
36 - Stůl pracovní u okna
Pracovní stůl s větrací mřížkou dl.2350 x hl.600 mm v.750mm na kovových podnožích s nástřikem RAL 9006 se zavěšenou nikou pro pc v provedení hliník, pracovní deska v provedení laminovaná DTD tl.28mm, hrana ABS, středně šedá – bude vyvzorkováno. Ve stolové desce budou provedeny 2ks průchodek, umístěny budou dle přání zadavatele. Mřížka v dezénu hliník. | ks | 1
37 - Stůl laboratorní – volný se spodní policí
Laboratorní stůl se spodní policí dl.2500 x hl.800 mm v.750mm na kovové konstrukci – 2x rám průřezu 45 x 45 mm velikosti stolové desky, vyztužený středními kovovými vzpěrami (umístěn ve v.722mm pod pracovní deskou a ve výšce 100mm pod spodní policí), v rozích rámu a uprostřed podlouhlé strany kovové nohy čtvercového průřezu 45 x 45 mm; pracovní deska i spodní police v provedení laminovaná DTD tl.28mm, hrana ABS, středně šedá – bude vyvzorkováno. Kovový rám a nohy budou opatřeny nátěrem v barvě RAL 9006 – bude vyvzorkováno. Stolová deska bude opatřena ze spodní strany instalačním kanálem k upevnění přívodní kabeláže (slaboproud, silnoproud, technický plyn), nad nímž budou provedeny 2ks průchodek k vyvedení na stolovou desku. | ks | 1
38 - Stůl laboratorní – volný se spodní policí
Laboratorní stůl se spodní policí dl.1800 x hl.800 mm v.750mm na kovové konstrukci – 2x rám průřezu 45 x 45 mm velikosti stolové desky, vyztužený středními kovovými vzpěrami (umístěn ve v.722mm pod pracovní deskou a ve výšce 100mm pod spodní policí), v rozích rámu a uprostřed podlouhlé strany kovové nohy čtvercového průřezu 45 x 45 mm; pracovní deska i spodní police v provedení laminovaná DTD tl.28mm, hrana ABS, středně šedá – bude vyvzorkováno. Kovový rám a nohy budou opatřeny nátěrem v barvě RAL 9006 – bude vyvzorkováno. Stolová deska bude opatřena ze spodní strany instalačním kanálem k upevnění přívodní kabeláže (slaboproud, silnoproud, technický plyn), nad nímž budou provedeny 2ks průchodek k vyvedení na stolovou desku. | ks | 2
39 - Stůl laboratorní – volný se spodní policí
Laboratorní stůl se spodní policí dl.700 x hl.800 mm v.750mm na kovové konstrukci – 2x rám průřezu 45 x 45 mm velikosti stolové desky (umístěn ve v.722mm pod pracovní deskou a ve výšce 100mm pod spodní policí), v rozích rámu kovové nohy čtvercového průřezu 45 x 45 mm; pracovní deska i spodní police v provedení laminovaná DTD tl.28mm, hrana ABS, středně šedá – bude vyvzorkováno. Kovový rám a nohy budou opatřeny nátěrem v barvě RAL 9006 – bude vyvzorkováno. | ks | 2
40 - Vložená skříňka zásuvková
Přenosná zásuvková skříňka š.500 x hl. 550mm, v.500mm, 3x zásuvka uzamykatelná; korpus v provedení laminovaná DTD tl.18mm, hrana ABS, sv. šedá – bude vyvzorkováno. Čela zásuvek v provedení laminovaná DTD tl.18mm, hrana ABS, sv. Modrá – bude vyvzorkováno. Úchytky podélné hranaté v provedení hliník – bude vyvzorkováno. | ks | 3
41 - Stůl laboratorní – skříňka a dřez
Stůl se spodní skříňkou a dřezem š.1000 x hl.800 x v.900 mm vč.soklu 100mm; spodní skříňka dvoukřídlá plná dvířka, 1x police; sokl v.100mm v provedení hliník. Dřez kameninový, glazovaný vnitřek a boční hrany. Skříňka bude mít volná záda pro přivedení vody a odpadu, do horní desky připravit otvor pro stojánkovou baterii. Rozměry budou před výrobou ověřeny. Korpus, police v provedení laminovaná DTD tl.18mm, hrana ABS, sv. šedá – bude vyvzorkováno. Dvířka v provedení laminovaná DTD tl.18mm, hrana ABS, sv. modrá – bude vyvzorkováno. Horní deska v provedení pracovní deska Postforming tl.36mm, ABS hrana,středně šedá – bude vyvzorkováno. Úchytky podélné hranaté v provedení hliník – bude vyvzorkováno. | ks | 2
42 - Stůl laboratorní – zásuvky
Stůl se spodními zásuvkami š.800 x hl.800 x v.900 mm vč.soklu 100mm; 1x zásuvka v.150mm + 2x zásuvka v.307mm; sokl v.100mm v provedení hliník. Rozměry budou před výrobou ověřeny. Korpus, police v provedení laminovaná DTD tl.18mm, hrana ABS, sv. šedá – bude vyvzorkováno. Čela zásuvek v provedení laminovaná DTD tl.18mm, hrana ABS, sv. modrá – bude vyvzorkováno. Horní deska v provedení pracovní deska Postforming tl.36mm, ABS hrana, středně šedá – bude vyvzorkováno. Úchytky podélné hranaté v provedení hliník – bude vyvzorkováno. | ks | 2
43 - Stůl laboratorní – nika pro chladničku
Stůl s nikou pro chladničku š.650 x hl.800 x v.900 mm. Rozměry budou před výrobou ověřeny. Korpus v provedení laminovaná DTD tl.18mm, hrana ABS, sv. šedá – bude vyvzorkováno. Horní deska v pracovní deska Postforming tl.36mm, hrana ABS, středně šedá – bude vyvzorkováno. | ks | 1
44 - Stůl laboratorní – skříňka
Stůl se spodní skříňkou š.500 x hl.800 x v.900 mm vč.soklu 100mm; spodní skříňka jednokřídlá plná dvířka, 1x police; sokl v.100mm v provedení hliník. Rozměry budou před výrobou ověřeny. Korpus, police v provedení laminovaná DTD tl.18mm, hrana ABS, sv. šedá – bude vyvzorkováno. Dvířka v provedení laminovaná DTD tl.18mm, hrana ABS, sv. modrá – bude vyvzorkováno. Horní deska v provedení pracovní deska Postforming tl.36mm, ABS hrana, středně šedá – bude vyvzorkováno. Úchytky podélné hranaté v provedení hliník – bude vyvzorkováno. | ks | 1
45 - Stůl laboratorní – zásuvky
Stůl se spodními zásuvkami š.500 x hl.800 x v.900 mm vč.soklu 100mm; 1x zásuvka v.150mm + 2x zásuvka v.307mm; sokl v.100mm v provedení hliník. Rozměry budou před výrobou ověřeny. Korpus, police v provedení laminovaná DTD tl.18mm, hrana ABS, sv. šedá – bude vyvzorkováno. Čela zásuvek v provedení laminovaná DTD tl.18mm, hrana ABS, sv. modrá – bude vyvzorkováno. Horní deska v provedení pracovní deska Postforming tl.36mm, ABS hrana, středně šedá – bude vyvzorkováno. Úchytky podélné hranaté v provedení hliník – bude vyvzorkováno. | ks | 2
46 - Stůl laboratorní rohový – skříňka
Stůl se spodní skříňkou š.1350 x hl.800 x v.900 mm vč.soklu 100mm; spodní skříňka jednokřídlá plná dvířka š.500mm, 1x police; sokl v.100mm v provedení hliník. Rozměry budou před výrobou ověřeny. Korpus, police v provedení laminovaná DTD tl.18mm, hrana ABS, sv. šedá – bude vyvzorkováno. Dvířka v provedení laminovaná DTD tl.18mm, hrana ABS, sv. modrá – bude vyvzorkováno. Horní deska v provedení pracovní deska Postforming tl.36mm, ABS hrana, středně šedá – bude vyvzorkováno. Úchytky podélné hranaté v provedení hliník – bude vyvzorkováno. | ks | 1
47 Stůl laboratorní – nika u okna
Stůl s větrací mřížkou š.1300 x hl.800 + výřez u okna 175mm, v.900 mm, protažený do niky pod oknem s radiátorem, pracovní deska hl. 800mm je prodloužena o 175mm a tvoří zároveň parapet okna. Rozměry budou před výrobou ověřeny. Korpus v provedení laminovaná DTD tl.18mm, hrana ABS, sv. šedá – bude vyvzorkováno. Horní deska v provedení pracovní deska Postforming, tl.36mm, hrana ABS, středně šedá – bude vyvzorkováno. Ve stolové desce bude provedena 2x průchodka, umístěny dle přání zadavatele. Mřížka v dezénu hliník. | ks | 1
48 - Stůl laboratorní – zásuvky
Stůl se spodními zásuvkami š.550 x hl.800 x v.900 mm vč.soklu 100mm; 1x zásuvka v.150mm + 2x zásuvka v.307mm; sokl v.100mm v provedení hliník. Rozměry budou před výrobou ověřeny. Korpus, police v provedení laminovaná DTD tl.18mm, hrana ABS, sv. šedá – bude vyvzorkováno. Čela zásuvek v provedení laminovaná DTD tl.18mm, hrana ABS, sv. modrá – bude vyvzorkováno. Horní deska v provedení pracovní deska Postforming, tl.36mm, hrana ABS, středně šedá – bude vyvzorkováno. Úchytky podélné hranaté v provedení hliník – bude vyvzorkováno. | ks | 2
49 - Stůl laboratorní rohový – skříňka
Stůl se spodní skříňkou š.1150 x hl.800 x v.900 mm vč.soklu 100mm; spodní skříňka jednokřídlá plná dvířka š.500mm, 1x police; sokl v.100mm v provedení hliník. Rozměry budou před výrobou ověřeny. Korpus, police v provedení laminovaná DTD tl.18mm, hrana ABS, sv. šedá – bude vyvzorkováno. Dvířka v provedení laminovaná DTD tl.18mm, hrana ABS, sv. modrá – bude vyvzorkováno. Horní deska v provedení pracovní deska Postforming, tl.36mm, hrana ABS, středně šedá – bude vyvzorkováno. Úchytky podélné hranaté v provedení hliník – bude vyvzorkováno. | ks | 1
50 - nika pro lednici
Otevřená nika pro lednici š.750 x hl.800 x v.2000 mm. Rozměry budou před výrobou ověřeny. Korpus v provedení laminovaná DTD tl.18mm, hrana ABS, sv. šedá – bude vyvzorkováno. | ks | 4
51 - Digestoř + kryt
Laboratorní digestoř š.1200 x hl.900, v.2250mm + horní lamino kryt odsávání v.400mm. Kovový korpus Nosná konstrukce digestoře z profilolovaného ocelového plechu s elektrostaticky naneseným práškovým epoxidovým vypalovacím emailem, doplněna o součásti z odolných materiálů - polypropylenový odtahový díl, silonové spojovací elementy, ad. Pracovní plocha Vnitřní plocha umělý kámen bez vaničky a bez vnitřního vyložení. Osazení ventilů – studená voda, zemní plyn, vakuum, dusík, s panelem elektrozásuvek a alarmem. Uvnitř horní části digestoře 18 W zářivkové osvětlení s ochranným krytem z plexiskla. Přední okno Přední prosklenné okno v rámu výsuvné vertikální, s manuálním pohonem, zaskleno dvoudílným bezpečnostním sklem posuvným v rámu horizontálně. Řídící jednotka Řídící jednotka se samostatným vypínačem pro ovládání ventilátoru, osvětlení a zásuvek; vybavena piktogramy se světelným znázorněním funkcí pro jejich snadnou kontrolu. Instalace: Levý i pravý sloup osazen kazetovým skladebným systémem pro variabilní osazení médií: - kazety s ventily v provedení mosaz s ochrannou vrstvou epoxypolyesteru. Vývody rozvodů ve vnitřním prostoru digestoře. Osazení - 2x voda, 4x plynné médium - panel elektrických zásuvek 230V s krytkami a ochranou (min 4 ks). Vnitřní rozvody elektřiny odděleny od rozvodů plynných a kapalných médií. Alarm Jednotka pro monitorování průtoku vzduchu dle nastavených požadoaných bezpečnostních parametrů. Při poklesu průtoku vzduchu nebo překročení požadovaných optimálních hodnot upozornění obsluhu výstražným optickýcm a akustickým signálem. Dle ČSN EN 14 175. Odvod vzduchu: Horním odtahovým dílem z polypropylenu s odtokovým kanálkem pro odvod kondenzátu napojeným na odpad. Průměr 250 mm. Proudění vzduchu při odsávání: veškeré plyny a výpary z prostoru digestoře jsou odváděny pomocí spodní části zadní dvojité stěny digestoře a boční otvory jsou přizpůsobeny optimálnímu proudění v celém prostoru digestoře tak, aby celkové proudění ve vnitřním prostoru digestoře zaručovalo bezpečné odvedení i hořlavých, popř. výbušných plynů do horní odtahové části digestoře. Ventilátor není součástí dodávky digestoře. Horní kryt odsávání Horní kryt odsávání v.400mm vč.horní lišty 50mm bude v provedení laminovaná DTD tl.18mm, hrana ABS, sv. šedá – bude vyvzorkováno. Čelo v provedení laminovaná DTD tl.18mm, hrana ABS, sv. modrá – bude vyvzorkováno. Rozměry budou před výrobou ověřeny. | ks | 2
52 - Horní skříňky policové s dvířky a nikou
Horní skříňka s nikou š.800 x hl.350 x v.1250 mm vč.horní lišty 50mm; skříňka v.750mm dvoukřídlá plná dvířka, 1x police; spodní nika otevřená v.350mm. Rozměry budou před výrobou ověřeny. Korpus, police v provedení laminovaná DTD tl.18mm, hrana ABS, sv. šedá – bude vyvzorkováno. Dvířka v provedení laminovaná DTD tl.18mm, hrana ABS, sv. modrá – bude vyvzorkováno. Úchytky podélné hranaté v provedení hliník – bude vyvzorkováno. | ks | 2
53 - Horní skříňky policové s dvířky a nikou
Horní skříňka s nikou š.650 x hl.350 x v.1250 mm vč.horní lišty 50mm; skříňka v.750mm dvoukřídlá plná dvířka, 1x police; spodní nika otevřená v.350mm. Rozměry budou před výrobou ověřeny. Korpus, police v provedení laminovaná DTD tl.18mm, hrana ABS, sv. šedá – bude vyvzorkováno. Dvířka v provedení laminovaná DTD tl.18mm, hrana ABS, sv. modrá – bude vyvzorkováno. Úchytky podélné hranaté v provedení hliník – bude vyvzorkováno. | ks | 2
54 - Horní skříňky policové s dvířky a nikou
Horní skříňka s nikou š.1000 x hl.350 x v.1250 mm vč.horní lišty 50mm; skříňka v.750mm dvoukřídlá plná dvířka, 1x police; spodní nika otevřená v.350mm. Rozměry budou před výrobou ověřeny. Korpus, police v provedení laminovaná DTD tl.18mm, hrana ABS, sv. šedá – bude vyvzorkováno. Dvířka v provedení laminovaná DTD tl.18mm, hrana ABS, sv. modrá – bude vyvzorkováno. Úchytky podélné hranaté v provedení hliník – bude vyvzorkováno. | ks | 3
55 - Horní skříňky policové s dvířky a nikou
Horní skříňka s nikou š.1100 x hl.350 x v.1250 mm vč.horní lišty 50mm; skříňka v.750mm trojkřídlá plná dvířka, 1x police; spodní nika otevřená v.350mm. Rozměry budou před výrobou ověřeny. Korpus, police v provedení laminovaná DTD tl.18mm, hrana ABS, sv. šedá – bude vyvzorkováno. Dvířka v provedení laminovaná DTD tl.18mm, hrana ABS, sv. modrá – bude vyvzorkováno. Úchytky podélné hranaté v provedení hliník – bude vyvzorkováno. | ks | 2
56 - Horní skříňky rohové policové s dvířky a nikou
Horní skříňka s nikou š.850 x hl.350 x v.1250 mm vč.horní lišty 50mm; skříňka v.750mm jednokřídlá plná dvířka š., 1x police; spodní nika otevřená v.350mm. Rozměry budou před výrobou ověřeny. Korpus, police v provedení laminovaná DTD tl.18mm, hrana ABS, sv. šedá – bude vyvzorkováno. Dvířka v provedení laminovaná DTD tl.18mm, hrana ABS, sv. modrá – bude vyvzorkováno. Úchytky podélné hranaté v provedení hliník – bude vyvzorkováno. | ks | 1
57 - Horní skříňky rohové policové s dvířky a nikou
Horní skříňka s nikou š.800 x hl.350 x v.1250 mm vč.horní lišty 50mm; skříňka v.750mm jednokřídlá plná dvířka š.400mm, 1x police; spodní nika otevřená v.350mm. Rozměry budou před výrobou ověřeny. Korpus, police v provedení laminovaná DTD tl.18mm, hrana ABS, sv. šedá – bude vyvzorkováno. Dvířka v provedení laminovaná DTD tl.18mm, hrana ABS, sv. modrá – bude vyvzorkováno. Úchytky podélné hranaté v provedení hliník – bude vyvzorkováno. | ks | 1
58 - Horní skříňky policové s nikou
Horní skříňka s nikou š.400 x hl.350 x v.1250 mm vč.horní lišty 50mm; skříňka v.750mm otevřená, 1x police; spodní nika otevřená v.350mm. Rozměry budou před výrobou ověřeny. Korpus, police v provedení laminovaná DTD tl.18mm, hrana ABS, sv. šedá – bude vyvzorkováno. | ks | 1
59 - Horní skříňky policové s dvířky
Horní skříňka s nikou š.1000 x hl.350 x v.600 mm vč.horní lišty 50mm; skříňka v.600mm dvoukřídlá plná dvířka, 1x police. Rozměry budou před výrobou ověřeny. Korpus, police v provedení laminovaná DTD tl.18mm, hrana ABS, sv. šedá – bude vyvzorkováno. Dvířka v provedení laminovaná DTD tl.18mm, hrana ABS, sv. modrá – bude vyvzorkováno. Úchytky podélné hranaté v provedení hliník – bude vyvzorkováno. | ks | 2
60 - Horní skříňky policové s dvířky
Horní skříňka s nikou š.500 x hl.350 x v.600 mm vč.horní lišty 50mm; skříňka v.600mm jednokřídlá plná dvířka, 1x police. Rozměry budou před výrobou ověřeny. Korpus, police v provedení laminovaná DTD tl.18mm, hrana ABS, sv. šedá – bude vyvzorkováno. Dvířka v provedení laminovaná DTD tl.18mm, hrana ABS, sv. modrá – bude vyvzorkováno. Úchytky podélné hranaté v provedení hliník – bude vyvzorkováno. | ks | 1
61 - Horní skříňka rohová policová s dvířky
Horní skříňka s nikou š.850 x hl.350 x v.600 mm vč.horní lišty 50mm; skříňka v.600mm jednokřídlá plná dvířka š.450mm, 1x police. Rozměry budou před výrobou ověřeny. Korpus, police v provedení laminovaná DTD tl.18mm, hrana ABS, sv. šedá – bude vyvzorkováno. Dvířka v provedení laminovaná DTD tl.18mm, hrana ABS, sv. modrá – bude vyvzorkováno. Úchytky podélné hranaté v provedení hliník – bude vyvzorkováno. | ks | 1
62 - Horní skříňky policové s dvířky
Horní skříňka s nikou š.750 x hl.800 x v.650 mm vč.horní lišty 50mm; skříňka v.650mm dvoukřídlá plná dvířka, 1x police. Rozměry budou před výrobou ověřeny. Korpus, police v provedení laminovaná DTD tl.18mm, hrana ABS, sv. šedá – bude vyvzorkováno. Dvířka v provedení laminovaná DTD tl.18mm, hrana ABS, sv. modrá – bude vyvzorkováno. Úchytky podélné hranaté v provedení hliník – bude vyvzorkováno. | ks | 4
63 - Stůl laboratorní – skříňka
Stůl se spodní skříňkou š.550 x hl.800 x v.900 mm vč.soklu 100mm; spodní skříňka jednokřídlá plná dvířka, 1x police; sokl v.100mm v provedení hliník. Rozměry budou před výrobou ověřeny. Korpus, police v provedení laminovaná DTD tl.18mm, hrana ABS, sv. šedá – bude vyvzorkováno. Dvířka v provedení laminovaná DTD tl.18mm, hrana ABS, sv. modrá – bude vyvzorkováno. Horní deska v provedení pracovní deska Postforming, tl.36mm, hrana ABS, středně šedá – bude vyvzorkováno. Úchytky podélné hranaté v provedení hliník – bude vyvzorkováno. | ks | 1
64 - Stůl laboratorní – zásuvky
Stůl se spodními zásuvkami š.550 x hl.800 x v.900 mm vč.soklu 100mm; 3x zásuvka v.150mm + 1x zásuvka v.314mm; sokl v.100mm v provedení hliník. Rozměry budou před výrobou ověřeny. Korpus, police v provedení laminovaná DTD tl.18mm, hrana ABS, sv. šedá – bude vyvzorkováno. Čela zásuvek v provedení laminovaná DTD tl.18mm, hrana ABS, sv. Modrá – bude vyvzorkováno. Horní deska v provedení pracovní deska Postforming, tl.36mm, hrana ABS, středně šedá – bude vyvzorkováno. Úchytky podélné hranaté v provedení hliník – bude vyvzorkováno. | ks | 2
65 - Stůl laboratorní – zásuvky
Stůl se spodními zásuvkami š.900 x hl.800 x v.900 mm vč.soklu 100mm; 3x zásuvka v.150mm + 1x zásuvka v.314mm; sokl v.100mm v provedení hliník. Rozměry budou před výrobou ověřeny. Korpus, police v provedení laminovaná DTD tl.18mm, hrana ABS, sv. šedá – bude vyvzorkováno. Čela zásuvek v provedení laminovaná DTD tl.18mm, hrana ABS, sv. modrá – bude vyvzorkováno. Horní deska v provedení pracovní deska Postforming, tl.36mm, hrana ABS, středně šedá – bude vyvzorkováno. Úchytky podélné hranaté v provedení hliník – bude vyvzorkováno. | ks | 1
66 - Stůl laboratorní – nika u okna
Stůl s větrací mřížkou š.1300 x hl.800 + výřez u okna 250mm, v.900 mm, protažený do niky pod oknem s radiátorem, pracovní deska hl. 800mm je prodloužena o 250mm a tvoří zároveň parapet okna. Rozměry budou před výrobou ověřeny. Korpus v provedení laminovaná DTD tl.18mm, hrana ABS, sv. šedá – bude vyvzorkováno. Horní deska v provedení pracovní deska Postforming, tl.36mm, hrana ABS, středně šedá – bude vyvzorkováno. Ve stolové desce bude provedena 2x průchodka, umístěny dle přání zadavatele. Mřížka v dezénu hliník. | ks | 1
67 - Stůl laboratorní – nika u okna
Stůl s větrací mřížkou š.1300 x hl.600 + výřez u okna 175mm, v.900 mm, protažený do niky pod oknem s radiátorem, pracovní deska hl. 600mm je prodloužena o 175mm a tvoří zároveň parapet okna. Rozměry budou před výrobou ověřeny. Korpus v provedení laminovaná DTD tl.18mm, hrana ABS, sv. šedá – bude vyvzorkováno. Horní deska v provedení pracovní deska Postforming, tl.36mm, hrana ABS, středně šedá – bude vyvzorkováno. Ve stolové desce bude provedena 2x průchodka, umístěny dle přání zadavatele. Mřížka v dezénu hliník. | ks | 2
68 - Stůl laboratorní – nika u okna
Stůl s větrací mřížkou š.1440 x hl.600 + výřez u okna 175mm, v.900 mm, protažený do niky pod oknem s radiátorem, pracovní deska hl. 600mm je prodloužena o 175mm a tvoří zároveň parapet okna. Rozměry budou před výrobou ověřeny. Korpus v provedení laminovaná DTD tl.18mm, hrana ABS, sv. šedá – bude vyvzorkováno. Horní deska v provedení pracovní deska Postforming, tl.36mm, hrana ABS, středně šedá – bude vyvzorkováno. Ve stolové desce bude provedena 2x průchodka, umístěny dle přání zadavatele. Mřížka v dezénu hliník. | ks | 1
69 - Stůl laboratorní – zásuvky
Stůl se spodními zásuvkami š.550 x hl.600 x v.900 mm vč.soklu 100mm; 3x zásuvka v.150mm + 1x zásuvka v.314mm; sokl v.100mm v provedení hliník. Rozměry budou před výrobou ověřeny. Korpus, police v provedení laminovaná DTD tl.18mm, hrana ABS, sv. šedá – bude vyvzorkováno. Čela zásuvek v provedení laminovaná DTD tl.18mm, hrana ABS, sv. modrá – bude vyvzorkováno. Horní deska v provedení pracovní deska Postforming, tl.36mm, hrana ABS, středně šedá – bude vyvzorkováno. Úchytky podélné hranaté v provedení hliník – bude vyvzorkováno. | ks | 3
70 - Stůl laboratorní – skříňka
Stůl se spodní skříňkou š.500 x hl.600 x v.900 mm vč.soklu 100mm; spodní skříňka jednokřídlá plná dvířka, 1x police; sokl v.100mm v provedení hliník. Rozměry budou před výrobou ověřeny. Korpus, police v provedení laminovaná DTD tl.18mm, hrana ABS, sv. šedá – bude vyvzorkováno. Dvířka v provedení laminovaná DTD tl.18mm, hrana ABS, sv. modrá – bude vyvzorkováno. Horní deska v provedení pracovní deska Posstforming, tl.36mm, hrana ABS, středně šedá – bude vyvzorkováno. Úchytky podélné hranaté v provedení hliník – bude vyvzorkováno. | ks | 1
71 - Stůl laboratorní – skříňka a dřez
Stůl se spodní skříňkou a dřezem š.900 x hl.600 x v.900 mm vč.soklu 100mm; spodní skříňka dvoukřídlá plná dvířka, 1x police; sokl v.100mm v provedení hliník. Dřez kameninový, glazovaný vnitřek a boční hrany. Skříňka bude mít volná záda pro přivedení vody a odpadu, do horní desky připravit otvor pro stojánkovou baterii. Rozměry budou před výrobou ověřeny. Korpus, police v provedení laminovaná DTD tl.18mm, hrana ABS, sv. šedá – bude vyvzorkováno. Dvířka v provedení laminovaná DTD tl.18mm, hrana ABS, sv. modrá – bude vyvzorkováno. Horní deska v provedení pracovní deska Postforming, tl.36mm, hrana ABS, středně šedá – bude vyvzorkováno. Úchytky podélné hranaté v provedení hliník – bude vyvzorkováno. | ks | 1
72 - Kontejner – zásuvkový
Zásuvkový kontejner š.500 x hl. 600mm, v.715mm vč.soklu 100mm; 2x zásuvka v.150mm + 1x zásuvka v.314mm; sokl v.100mm v provedení hliník. Rozměry budou před výrobou ověřeny. Korpus, police v provedení laminovaná DTD tl.18mm, hrana ABS, sv. šedá – bude vyvzorkováno. Čela zásuvek v provedení laminovaná DTD tl.18mm, hrana ABS, sv. modrá – bude vyvzorkováno. Úchytky podélné hranaté v provedení hliník – bude vyvzorkováno. | ks | 1
73 - Horní skříňky policové s dvířky a nikou
Horní skříňka s nikou š.900 x hl.350 x v.1250 mm vč.horní lišty 50mm; skříňka v.750mm dvoukřídlá plná dvířka, 1x police; spodní nika otevřená v.350mm. Rozměry budou před výrobou ověřeny. Korpus, police v provedení laminovaná DTD tl.18mm, hrana ABS, sv. šedá – bude vyvzorkováno. Dvířka v provedení laminovaná DTD tl.18mm, hrana ABS, sv. modrá – bude vyvzorkováno. Úchytky podélné hranaté v provedení hliník – bude vyvzorkováno. | ks | 2
74 - Horní skříňky policové s dvířky a nikou
Horní skříňka s nikou š.500 x hl.350 x v.1250 mm vč.horní lišty 50mm; skříňka v.750mm jednokřídlá plná dvířka, 1x police; spodní nika otevřená v.350mm. Rozměry budou před výrobou ověřeny. Korpus, police v provedení laminovaná DTD tl.18mm, hrana ABS, sv. šedá – bude vyvzorkováno. Dvířka v provedení laminovaná DTD tl.18mm, hrana ABS, sv. modrá – bude vyvzorkováno. Úchytky podélné hranaté v provedení hliník – bude vyvzorkováno. | ks | 2
75 - Středový stůl laboratorní
Středový laboratorní stůl š.3000 x hl.1550mm, v.900mm vč.soklu 100mm + 650mm nástavba. Mezi obě strany laboratorního tunelu je vložený instalační tunel. Laboratorní stůl – strana 1 - š.3000 x hl.650mm, v.900mm se spodními skříňkami – výčet viz níže: - 1x Spodní skříňka s dřezem š.1150 x hl.650 x v.900 mm vč.soklu 100mm, dvoukřídlá plná dvířka, 1x police; sokl v.100mm v provedení hliník. Dřez kameninový, glazovaný vnitřek a boční hrany. Skříňka bude mít volná záda pro přivedení vody a odpadu a pro přístup do instalačního tunelu, do horní desky připravit otvor pro stojánkovou baterii. - 1x Spodní skříňka se zásuvkami š.550 x hl.650 x v.900 mm vč.soklu 100mm; 3x zásuvka v.150mm + 1x zásuvka v.314mm; sokl v.100mm v provedení hliník. - 2x Nika pro lednici š.650 x hl.650 x v.900 mm Laboratorní stůl – strana 2 - š.3000 x hl.650mm, v.900mm se spodními skříňkami – výčet viz níže: - 1x Spodní skříňka š.600 x hl.650 x v.900 mm vč.soklu 100mm, jednokřídlá plná dvířka, 1x police; sokl v.100mm v provedení hliník. - 2x Spodní skříňka se zásuvkami š.550 x hl.650 x v.900 mm vč.soklu 100mm; 3x zásuvka v.150mm + 1x zásuvka v.314mm; sokl v.100mm v provedení hliník. - 2x Nika pro lednici š.650 x hl.650 x v.900 mm Instalační tunel š.3000 x hl.250 x v.900mm vč.soklu 100mm, je vložený mezi obě strany laboratorního stolu, je přístupný ze skříňky s dřezem; sokl v.100mm v provedení hliník. Nástavba š.3000 x hl.250 x v.650mm je prodloužením instalačního tunelu; do výšky 300mm provedena jako police s plným čelem pro vedení instalací a osazení el.zásuvek; horní police tl.36mm se zabudovaným osvětlením pracovní plochy. Rozměry budou před výrobou ověřeny. Korpus, police v provedení laminovaná DTD tl.18mm, hrana ABS, sv. šedá – bude vyvzorkováno. Dvířka v provedení laminovaná DTD tl.18mm, hrana ABS, sv. modrá – bude vyvzorkováno. Horní deska v provedení pracovní deska Postformingtl.36mm, hrana ABS, středně šedá – bude vyvzorkováno. Úchytky podélné hranaté v provedení hliník – bude vyvzorkováno. | ks | 1
76 - Kryt odtahu laminárního boxu
Horní kryt odtahu laminárního boxu š.1645 x hl.755 x v.500 mm vč.horní lišty 50mm; s pevným plným čelem a boky. Rozměry budou před výrobou ověřeny. Korpus v provedení laminovaná DTD tl.18mm, hrana ABS, sv. šedá – bude vyvzorkováno. Čelo v provedení laminovaná DTD tl.18mm, hrana ABS, sv. modrá – bude vyvzorkováno. | ks | 1
77 - Laboratorní židle
Laboratorní křeslo s výškově stavitelným opěrákem, leštěným křížem a pístem, područky PU stavitelné, mechanika T-synchro, nosnost 130 kg, zvýšená pevná bederní opěrka, kolečka na tvrdý povrch, čalouněná bakteriostatickou látkou 100% Propitex FR, otěr 100 000 cyklů,odolnost vůči ohni BS 5852, stálost na světle 5EN ISO 105 - B02, stálost při tření za vlhka 5, za sucha 5 (EN ISO 105 - X12), barva šedá | ks | 6
78 - Skříň vestavná
Vestavná policová skříň do niky š.450 x hl.450 x v.2000 mm, jednokřídlá plná dvířka, 4x police. Rozměry budou před výrobou ověřeny. Korpus, police a dvířka v provedení laminovaná DTD tl.18mm, hrana ABS, sv. šedá – bude vyvzorkováno. Úchytky svislé hranaté v provedení hliník – bude vyvzorkováno. | ks | 1
79 - Skříň vestavná
Vestavná policová skříň do niky š.850 x hl.450 x v.2000 mm, dvoukřídlá plná dvířka, 4x police. Rozměry budou před výrobou ověřeny. Korpus, police a dvířka v provedení laminovaná DTD tl.18mm, hrana ABS, sv. šedá – bude vyvzorkováno. Úchytky svislé hranaté v provedení hliník – bude vyvzorkováno. | ks | 2
80 - Skříň vestavná
Vestavná policová skříň do niky š.940 x hl.450 x v.2000 mm, dvoukřídlá plná dvířka, 4x police. Rozměry budou před výrobou ověřeny. Korpus, police a dvířka v provedení laminovaná DTD tl.18mm, hrana ABS, sv. šedá – bude vyvzorkováno. Úchytky svislé hranaté v provedení hliník – bude vyvzorkováno. | ks | 3
81 - Skříň vestavná
Vestavná policová skříň do niky š.900 x hl.450 x v.2000 mm, dvoukřídlá plná dvířka, 4x police. Rozměry budou před výrobou ověřeny. Korpus, police a dvířka v provedení laminovaná DTD tl.18mm, hrana ABS, sv. šedá – bude vyvzorkováno. Úchytky svislé hranaté v provedení hliník – bude vyvzorkováno. | ks | 4
82 - Stůl vestavný
Pracovní vestavný stůl dl.1150 x hl.700 mm, v.900mm, na kovových bočnicích v provedení hliník; pracovní deska v provedení laminovaná DTD tl.36mm, hrana ABS, dezén buk světlý – bude vyvzorkováno. | ks | 1
83 - Lamino obklad stěny
Laminový obklad v. 150Mm, bude proveden po obvodu místnosti nad pracovními deskami stolů, v provedení laminovaná DTD tl.18mm, hrana ABS, dezén buk světlý – bude vyvzorkováno. | bm | 38.71
84 - Lamino obklad parapetu
Laminový obklad parapetu dl. 1300, hl.175mm, bude proveden v návaznosti na obklad v.150mm po obvodu místnosti nad pracovními deskami stolů, v provedení laminovaná DTD tl.18mm, hrana ABS, dezén buk světlý – bude vyvzorkováno. | ks | 8
85 - Skříň pro uchovávání nebezpečných látek
Skříň vysoká pro kombinované skladování, 3 police, š. 1200 mm, hl.620mm, v.1970mm. Odvětrávaná bezpečnostní skříň pro společné skladování hořlavin, chemikálií, louhů a kyselin – odsávání 24hodin denně, odtahovaná jedním společným komínkem o průměru min. 75 mm. Ventilátor není součástí skříní, řešen jako externí. Jedna strana skříně - určená pro uložení hořlavin, odolnost v ohni 90 minut, testována dle normy DIN EN 14470-1, opatřena dveřmi s automatickým zavíráním bez vnějšího zdroje elektrické energie (tzn. dveře se automaticky uzavřou cca za 60 s po jejich otevření) Dveře opatřeny zámkem s cylindrickou vložkou. V případě požáru zaručeno samočinné uzavření dveří prostřednictvím zabudované tavné pojistky. Vnitřní vybavení pevnými příp. výjezdnými policemi min. 4-5 ks. Druhá strana skříně - určená pro ukládání louhů a kyselin. Vnitřní stěny vyrobeny z vysoce odolných desek s povrchovou vrstvou z melaminu, vybaveny min. čtyřmi příp. šesti výjezdnými policemi s vyjímatelnými plastovými vanami. | ks | 1
86 - Skříň pro láhve technických plynů
Bezpečnostní skříně o rozměrech min. š.1400mm, hl.620mm, v.2050mm, vnitřní výška min.1858mm pro uchovávání min. 5x 50 l tlakových lahví. Protipožární odolnost skříně min. 30 min. Splňují požadavky normy EN 14470-2. Křídlové dveře samočinně aretované v poloze 90°. Vnitřní vybavení pro uchycení lahví i tlakových ventilů. Nutnost napojení na odtah, bez zabudovaného ventilátoru. Ventilátor není součástí skříní, řešen jako externí. | ks | 1
87 - Horní skříňka policová s dvířky
Horní skříňka policová š.700x hl.350 x v.900 mm vč.horní lišty 50mm; dvoukřídlá plná dvířka, 1x police. Zpevněná záda pro zavěšení na zeď Rozměry budou před výrobou ověřeny. Korpus, police v provedení laminovaná DTD tl.18mm, hrana ABS, světlý buk– bude vyvzorkováno. Dvířka v provedení laminovaná DTD tl.18mm, hrana ABS, světlý buk– bude vyvzorkováno. Úchytky podélné hranaté v provedení hliník – bude vyvzorkováno. | ks | 4
88 - Horní skříňka policová s dvířky
Horní skříňka policová š.750x hl.350 x v.900 mm vč.horní lišty 50mm; dvoukřídlá plná dvířka, 1x police. Zpevněná záda pro zavěšení na zeď. Rozměry budou před výrobou ověřeny. Korpus, police v provedení laminovaná DTD tl.18mm, hrana ABS, světlý buk– bude vyvzorkováno. Dvířka v provedení laminovaná DTD tl.18mm, hrana ABS, světlý buk– bude vyvzorkováno. Úchytky podélné hranaté v provedení hliník – bude vyvzorkováno. | ks | 16
montáž 5%
celkem