## Technické podmínky
„Dodávka výpočetní techniky pro Biofyzikální ústav AV ČR, v. v. i.“ Příloha č. 1 - Technické podmínky
Typové označení přístroje
Vyplní dodavatel
Základní požadavky zadavatele
Předmětem veřejné zakázky je dodávka 28 ks nových PC sestav bezezbytku splňující veškeré technické požadavky uvedené v této tabulce níže. Mezi počítačem a monitorem, jež jsou předmětem každé dodávané PC sestavy, bude ze strany dodavatele kompletně zajištěna vzájemná konektivita.
Požadované technické a funkční vlastnosti (nabídky uchazečů musí splňovat všechny níže uvedené parametry) | Požadovaná hodnota | Nabídka uchazeče (Pokud je zadavatelem u daného parametru požadován číselný údaj, je ho uchazeč povinen uvést, v opačném případě bude zadavatel vycházet z jím minimální stanovené hodnoty - viz. sloupec Požadovaná hodnota, uchazeči uvedou splnění požadovaného parametru ověřitelným způsobem, např. konkrétním odkazem na technické listy, výkresy apod.)
Počítač
Počet kusů | 28 | Vyplní dodavatel
Procesor | výkon minimálně 8987 bodů v žebříčku PassMark - CPU Mark (https://www.cpubenchmark.net/high_end_cpus.html) | Vyplní dodavatel
Operační paměť | min. 8GB DDR4 2666 MHz | Vyplní dodavatel
Počet slotů pro paměti RAM | 2 | Vyplní dodavatel
Počet osazených slotů paměti RAM | 1 | Vyplní dodavatel
Maximální velikost paměti RAM | 32 GB | Vyplní dodavatel
Grafická karta | integrovaná | Vyplní dodavatel
Typ pevného disku | M.2 PCIe NVMe Class 40 SSD | Vyplní dodavatel
Velikost pevného disku | min. 256 GB | Vyplní dodavatel
Možností rozšíření o další 3,5"/2,5" HDD | ano | Vyplní dodavatel
Operační systém | Microsoft Windows 10 Pro 64-bit, CZ | Vyplní dodavatel
Provedení počítačové skříně | Small Form Factor (SFF), možnost použít ve vertikální i v horizontální poloze | Vyplní dodavatel
Rozměry počítačové skříně | max. 290 x 295 x 95 mm | Vyplní dodavatel
Výkon napájecího zdroje | max. 200W | Vyplní dodavatel
Účinnost napájecího zdroje | min. 85% | Vyplní dodavatel
Sloty PCIe | min. 2x, z toho 1x PCIe x16 | Vyplní dodavatel
Síťová karta | integrovaná Gigabit Ethernet LAN 10/100/1000 | Vyplní dodavatel
Zvuková karta | integrovaná | Vyplní dodavatel
interní reproduktor | ano | Vyplní dodavatel
HDMI port | min. 1x | Vyplní dodavatel
DisplayPort port | min. 1x | Vyplní dodavatel
USB porty | min. 4 x 3.1 Gen 1 (2x vpředu, 2x vzadu) a min. 4 x 2.0 (2x vpředu, 2x vzadu) | Vyplní dodavatel
Klávesnice | do USB portu, včetně numerické části, CZ rozložení | Vyplní dodavatel
Myš | optická do USB portu | Vyplní dodavatel
Příslušenství | možnost dokoupení prachového filtru a uzamykatelného krytu přívodních kabelů | Vyplní dodavatel
Monitor
Počet kusů | 28 | Vyplní dodavatel
Velikost viditelné uhlopříčky | min. 23,8" | Vyplní dodavatel
Poměr stran | 16:9
Typ panelu | IPS | Vyplní dodavatel
Technologie podsvícení | LED | Vyplní dodavatel
Povrch obrazovky | antireflexní | Vyplní dodavatel
Rozlišení displeje | 1 920 × 1 080 při 60 Hz | Vyplní dodavatel
Pozorovací úhly | svisle i vodorovně 178° | Vyplní dodavatel
Kontrastní poměr | 1000:01 | Vyplní dodavatel
Jas | 250 cd/m² | Vyplní dodavatel
Doba odezvy | max. 8 ms | Vyplní dodavatel
Flicker free | ano | Vyplní dodavatel
DisplayPort port verze 1.2 | min. 1x | Vyplní dodavatel
HDMI port verze 1.4 | min. 1x | Vyplní dodavatel
VGA port | min. 1x | Vyplní dodavatel
USB porty | 1x port USB 3.0 pro připojení k počítači, 2x port USB 3.0 pro připojení periferních zařízení (boční), 2x port USB 2.0 pro připojení periferních zařízení (spodní) | Vyplní dodavatel
Nastavitelnost | výškově nastavitelný stojan, naklápění, možnost otočení o 90° | Vyplní dodavatel
Prodávající (uchazeč) prohlašuje, že dodávka bude vyhovovat všem výše uvedeným požadavkům Kupujícího (zadavatele). Pokud by se v průběhu přípravy a realizace dodávky ukázalo, že ke splnění požadavků Kupujícího dle této přílohy je nezbytné dodání dalších zařízení, součástí či příslušenství nebo provedení dalších služeb či prací, zavazuje se Prodávající dodat tato zařízení a provést tyto práce či služby jako součást plnění dodávky dle smlouvy bez zvýšení Kupní ceny (zmíněné dodávky, práce či služby nebudou mít charakter vícedodávek či víceprací).
Podpis Prodávajícího: