## Krycí list
POLOŽKOVÝ ROZPOČET
Rozpočet |  | 0 |  | JKSO
Objekt |  | Název objektu |  | SKP
1 |  | Rekonstrukce chodníků |  | Měrná jednotka
Stavba |  | Název stavby |  | Počet jednotek | 0
6 |  | Ostrava-Poruba, Ústav Geoniky AV, ČR |  | Náklady na m.j. | 0
Projektant |  |  |  | Typ rozpočtu
Zpracovatel projektu |  | 0
Objednatel
Dodavatel |  |  |  | Zakázkové číslo
Rozpočtoval |  |  |  | Počet listů
ROZPOČTOVÉ NÁKLADY
Základní rozpočtové náklady |  |  | Ostatní rozpočtové náklady
| HSV celkem | 0 | Ztížené výrobní podmínky |  | 0
Z | PSV celkem | 0 | Oborová přirážka |  | 0
R | M práce celkem | 0 | Přesun stavebních kapacit |  | 0
N | M dodávky celkem | 0 | Mimostaveništní doprava |  | 0
ZRN celkem |  | 0 | Zařízení staveniště |  | 0
|  |  | Provoz investora |  | 0
HZS |  | 0 | Kompletační činnost (IČD) |  | 0
ZRN+HZS |  | 0 | Ostatní náklady neuvedené |  | 0
ZRN+ost.náklady+HZS |  | 0 | Ostatní náklady celkem |  | 0
Vypracoval |  |  | Za zhotovitele | Za objednatele
Jméno : |  |  | Jméno : | Jméno :
Datum : |  | 2012-10-09 | Datum : | Datum :
Podpis : |  |  | Podpis: | Podpis:
Základ pro DPH |  | 20 | % | 0
DPH |  | 20 | % | 0
Základ pro DPH |  | 0 | % | 0
DPH |  | 0 | % | 0
CENA ZA OBJEKT CELKEM |  |  |  | 0
Poznámka :

## Rekapitulace
Stavba : |  | 6 Ostrava-Poruba, Ústav Geoniky AV, ČR |  |  | Rozpočet :
Objekt : |  | 1 Rekonstrukce chodníků |  |  | N - Ostrava - Parkoviště Geoniky - 2012 Chodníky
REKAPITULACE STAVEBNÍCH DÍLŮ
| Stavební díl |  | HSV | PSV | Dodávka | Montáž | HZS
1 | Zemní práce |  | 0 | 0 | 0 | 0 | 0
5 | Komunikace |  | 0 | 0 | 0 | 0 | 0
91 | Doplňující práce na komunikaci |  | 0 | 0 | 0 | 0 | 0
93 | Dokončovací práce inženýrskách staveb |  | 0 | 0 | 0 | 0 | 0
96 | Bourání konstrukcí |  | 0 | 0 | 0 | 0 | 0
99 | Staveništní přesun hmot |  | 0 | 0 | 0 | 0 | 0
D96 | Přesuny suti a vybouraných hmot |  | 0 | 0 | 0 | 0 | 0
| CELKEM OBJEKT |  | 0 | 0 | 0 | 0 | 0
VEDLEJŠÍ ROZPOČTOVÉ NÁKLADY
Název VRN |  |  | Kč | % | Základna |  | Kč
Ztížené výrobní podmínky |  |  | 0 | 0 | 0 |  | 0 | 0
Oborová přirážka |  |  | 0 | 0 | 0 |  | 0 | 0
Přesun stavebních kapacit |  |  | 0 | 0 | 0 |  | 0 | 0
Mimostaveništní doprava |  |  | 0 | 0 | 0 |  | 0 | 0
Zařízení staveniště |  |  | 0 | 0 | 0 |  | 0 | 1
Provoz investora |  |  | 0 | 0 | 0 |  | 0 | 1
Kompletační činnost (IČD) |  |  | 0 | 0 | 0 |  | 0 | 2
Rezerva rozpočtu |  |  | 0 | 0 | 0 |  | 0 | 2
| CELKEM VRN |  |  |  |  | 0

## Položky
Položkový rozpočet
Stavba : |  | 6 Ostrava-Poruba, Ústav Geoniky AV, ČR |  | Rozpočet: | 0
Objekt : |  | 1 Rekonstrukce chodníků |  | N - Ostrava - Parkoviště Geoniky - 2012 Chodníky
P.č. | Číslo položky | Název položky | MJ | množství | cena / MJ | celkem (Kč)
Díl: | 1 | Zemní práce | [5 empty] | 1
1 | 113107224R00 | Odstranění podkladu nad 200 m2,kam.drcené tl.40 cm | m2 | 2099.151 | 0 | 0 |  | 2 | 1 | 1 | 1 | 1 | 0 | 0 | 0 | 0 | 0 | 1 | 1 | 0
|  | 2099,151 |  | 2099.151 |  |  | 2099151
2 | 113107242R00 | Odstranění podkladu nad 200 m2, živičného tl.10 cm | m2 | 2099.151 | 0 | 0 |  | 2 | 1 | 1 | 1 | 1 | 0 | 0 | 0 | 0 | 0 | 1 | 1 | 0
|  | 18*7+22,5*7+15,5*142,71-8*7,25-22,73*7,25-25*7,25-19,5*7,25-255,6+8,76 |  | 1703.2475 |  |  | 18*7+22,5*7+15,5*142,71-8*7,25-22,73*7,25-25*7,25-19,5*7,25-255,6+8,76
|  | 17,5*3+6*3+6*10,5+12*1,75+2,5*11,85+69*1,35+10,75*(2,5+1,77+1,5) |  | 339.3025 |  |  | 17,5*3+6*3+6*10,5+12*1,75+2,5*11,85+69*1,35+10,75*(2,5+1,77+1,5)
|  | 17,1*3,31 |  | 56.601 |  |  | 17,1*3,31
3 | 113151313R00 | Frézování krytu nad 500 m2, s překážkami, tl.4 cm | m2 | 2099.151 | 0 | 0 |  | 2 | 1 | 1 | 1 | 1 | 0 | 0 | 0 | 0 | 0 | 1 | 1 | 0
|  | 18*7+22,5*7+15,5*142,71-8*7,25-22,73*7,25-25*7,25-19,5*7,25-255,6+8,76 |  | 1703.2475 |  |  | 18*7+22,5*7+15,5*142,71-8*7,25-22,73*7,25-25*7,25-19,5*7,25-255,6+8,76
|  | 17,5*3+6*3+6*10,5+12*1,75+2,5*11,85+69*1,35+10,75*(2,5+1,77+1,5) |  | 339.3025 |  |  | 17,5*3+6*3+6*10,5+12*1,75+2,5*11,85+69*1,35+10,75*(2,5+1,77+1,5)
|  | 17,1*3,31 |  | 56.601 |  |  | 17,1*3,31
4 | 113202111R00 | Vytrhání obrub z krajníků nebo obrubníků stojatých | m | 899.63 | 0 | 0 |  | 2 | 1 | 1 | 1 | 1 | 0 | 0 | 0 | 0 | 0 | 1 | 1 | 0
|  | chodníky:22+10+14,1+7+38,2+11,75+24*2+10,55*2+6*2+10,55*2+19,5*2+10,55*2+1,35 |  | 266.7 |  |  | chodníky:22+10+14,1+7+38,2+11,75+24*2+10,55*2+6*2+10,55*2+19,5*2+10,55*2+1,35
|  | 13,8+10,55+34,5+2,12+15,6+14,8+2,12+6+15,25+6,5+1,4+16+16,5+1,4+33+2 |  | 191.54 |  |  | 13,8+10,55+34,5+2,12+15,6+14,8+2,12+6+15,25+6,5+1,4+16+16,5+1,4+33+2
|  | 4,5*2+2+17,5+6*2+49+12+10,5+20,75+4,5+6,9+8*2+7,05*2+22,75*2+7,05*2 |  | 233.85 |  |  | 4,5*2+2+17,5+6*2+49+12+10,5+20,75+4,5+6,9+8*2+7,05*2+22,75*2+7,05*2
|  | 25*2+7,05*2+19,5*2+7,05*2+34,5*2+7,05+2,12*2+4,2+3,05+2,8 |  | 207.54 |  |  | 25*2+7,05*2+19,5*2+7,05*2+34,5*2+7,05+2,12*2+4,2+3,05+2,8
5 | 121101100R00 | Sejmutí ornice, pl. do 400 m2, přemístění do 50 m | m3 | 37.95 | 0 | 0 |  | 2 | 1 | 1 | 1 | 1 | 0 | 0 | 0 | 0 | 0 | 1 | 1 | 0
|  | 11*23*0,15 |  | 37.95 |  |  | 11*23*0,15
6 | 122202201R00 | Odkopávky pro silnice v hor. 3 do 100 m3 | m3 | 37.95 | 0 | 0 |  | 2 | 1 | 1 | 1 | 1 | 0 | 0 | 0 | 0 | 0 | 1 | 1 | 0
|  | 11*23*0,15 |  | 37.95 |  |  | 11*23*0,15
7 | 167101102R00 | Nakládání výkopku z hor.1-4 v množství nad 100 m3 | m3 | 75.9 | 0 | 0 |  | 2 | 1 | 1 | 1 | 1 | 0 | 0 | 0 | 0 | 0 | 1 | 1 | 0
8 | 180402112R00 | Založení trávníku parkového výsevem svah do 1:2 | m2 | 539.208 | 0 | 0 |  | 2 | 1 | 1 | 1 | 1 | 0 | 0 | 0 | 0 | 0 | 1 | 1 | 0
9 | 181101101R00 | Úprava pláně v zářezech v hor. 1-4, bez zhutnění | m2 | 253 | 0 | 0 |  | 2 | 1 | 1 | 1 | 1 | 0 | 0 | 0 | 0 | 0 | 1 | 1 | 0
|  | 11*23 |  | 253 |  |  | 11*23
10 | 181301103R00 | Rozprostření ornice, rovina, tl. 15-20 cm,do 500m2 | m2 | 32.2 | 0 | 0 |  | 2 | 1 | 1 | 1 | 1 | 0 | 0 | 0 | 0 | 0 | 1 | 1 | 0
|  | (22,1+10,1)*1 |  | 32.2 |  |  | (22,1+10,1)*1
11 | 182001121R00 | Plošná úprava terénu, nerovnosti do 15 cm v rovině | m2 | 539.208 | 0 | 0 |  | 2 | 1 | 1 | 1 | 1 | 0 | 0 | 0 | 0 | 0 | 1 | 1 | 0
|  | 898,68*0,6 |  | 539.208 |  |  | 898,68*0,6
12 | 199000002R00 | Poplatek za skládku horniny 1- 4 | m3 | 75.9 | 0 | 0 |  | 2 | 1 | 1 | 1 | 1 | 0 | 0 | 0 | 0 | 0 | 1 | 1 | 0
13 | 460600001RT3 | Naložení a odvoz zeminy odvoz na vzdálenost 7 km | m3 | 75.9 | 0 | 0 |  | 2 | 1 | 9 | 9 | 1 | 0 | 0 | 0 | 0 | 0 | 1 | 9 | 0
14 | 5640001 | Kryt z mechanicky zpevněného kameniva (MZK) po zhutnění tl. 150 mm | m2 | 220 | 0 | 0 |  | 2 | 1 | 0 | 0 | 1 | 0 | 0 | 0 | 0 | 0 | 1 | 0 | 0
|  | 10*22 |  | 220 |  |  | 10*22
15 | 00572400 | Směs travní parková I. běžná zátěž PROFI | kg | 10 | 0 | 0 |  | 2 | 3 | 1 | 572400 | 1 | 0 | 0 | 0 | 0 | 0 | 3 | 1 | 0.001
| Celkem za | 1 Zemní práce |  |  |  | 0 |  | 4 |  |  |  |  | 0 | 0 | 0 | 0 | 0
Díl: | 5 | Komunikace | [5 empty] | 1
16 | 564551111R00 | Zřízení podsypu/podkladu ze sypaniny tl. 15 cm | m2 | 2335.611 | 0 | 0 |  | 2 | 1 | 1 | 1 | 1 | 0 | 0 | 0 | 0 | 0 | 1 | 1 | 0
|  | 2099,361 |  | 2099.361 |  |  | 2099361
|  | 22,5*10,5 |  | 236.25 |  |  | 22,5*10,5
17 | 564561111R00 | Zřízení podsypu/podkladu ze sypaniny tl. 20 cm | m2 | 2099.361 | 0 | 0 |  | 2 | 1 | 1 | 1 | 1 | 0 | 0 | 0 | 0 | 0 | 1 | 1 | 0
18 | 596215040R00 | Kladení zámkové dlažby tl. 8 cm do drtě tl. 4 cm | m2 | 2099.361 | 0 | 0 |  | 2 | 1 | 1 | 1 | 1 | 0 | 0 | 0 | 0 | 0 | 1 | 1 | 0.0739
|  | 18*7+22,5*7+15,5*142,71-8*7,25-22,73*7,25-25*7,25-19,5*7,25-255,6 |  | 1694.4875 |  |  | 18*7+22,5*7+15,5*142,71-8*7,25-22,73*7,25-25*7,25-19,5*7,25-255,6
|  | 17,5*3+6*3+6*10,5+12*1,75+2,5*11,85+69*1,35+10,75*(2,5+1,77+1,5) |  | 339.3025 |  |  | 17,5*3+6*3+6*10,5+12*1,75+2,5*11,85+69*1,35+10,75*(2,5+1,77+1,5)
|  | 17,1*3,31 |  | 56.601 |  |  | 17,1*3,31
|  | 8,97 |  | 8.97 |  |  | 8,97
19 | 583417033 | Kamenivo drcené frakce 0/32 A | T | 1232.3422 | 0 | 0 |  | 2 | 3 | 1 | 583417033 | 1 | 0 | 0 | 0 | 0 | 0 | 3 | 1 | 1
|  | 2335,6110*0,15*1,6 |  | 560.5466 |  |  | 2335,6110*0,15*1,6
|  | 2099,3610*0,2*1,6 |  | 671.7955 |  |  | 2099,3610*0,2*1,6
20 | 59245283 | Dlažba 200 x 100 x 80mm, přírodní šedá, hrana zkosená | m2 | 2119 | 0 | 0 |  | 2 | 3 | 1 | 59245283 | 1 | 0 | 0 | 0 | 0 | 0 | 3 | 1 | 0.152
| Celkem za | 5 Komunikace |  |  |  | 0 |  | 4 |  |  |  |  | 0 | 0 | 0 | 0 | 0
Díl: | 91 | Doplňující práce na komunikaci | [5 empty] | 1
21 | 914001111R00 | Montáž svislých dopr.značek na sloupky, konzoly | kus | 1 | 0 | 0 |  | 2 | 1 | 1 | 1 | 1 | 0 | 0 | 0 | 0 | 0 | 1 | 1 | 0.2459
22 | 916781113U00 | Zpomalovací práh 10 km/h | m | 46.88 | 0 | 0 |  | 2 | 1 | 1 | 1 | 1 | 0 | 0 | 0 | 0 | 0 | 1 | 1 | 0.02755
|  | 2,930*16 |  | 46.88 |  |  | 2,930*16
23 | 917862111R00 | Osazení stojat. obrub. bet. s opěrou,lože z B 12,5 | m | 898.68 | 0 | 0 |  | 2 | 1 | 1 | 1 | 1 | 0 | 0 | 0 | 0 | 0 | 1 | 1 | 0.13612
|  | chodníky:22+10+14,1+7+38,2+11,75+24*2+10,55*2+6*2+10,55*2+19,5*2+10,55*2+1,35 |  | 266.7 |  |  | chodníky:22+10+14,1+7+38,2+11,75+24*2+10,55*2+6*2+10,55*2+19,5*2+10,55*2+1,35
|  | 13,8+10,55+34,5+2,12+15,6+14,8+2,12+6+15,25+6,5+1,4+18,6+18,8+1,4+33+2 |  | 196.44 |  |  | 13,8+10,55+34,5+2,12+15,6+14,8+2,12+6+15,25+6,5+1,4+18,6+18,8+1,4+33+2
|  | 4,5*2+2+17,5+6*2+49+12+10,5+20,75+4,5+6,9+8*2+7,05*2+22,75*2+7,05*2 |  | 233.85 |  |  | 4,5*2+2+17,5+6*2+49+12+10,5+20,75+4,5+6,9+8*2+7,05*2+22,75*2+7,05*2
|  | 25*2+7,05*2+19,5*2+7,05*2+34,5*2+7,05+2,12*2+4,2 |  | 201.69 |  |  | 25*2+7,05*2+19,5*2+7,05*2+34,5*2+7,05+2,12*2+4,2
24 | 40445220 | Značka dopr.zákazové B1-B34 500 mm, pozink.tř1 | kus | 1 | 0 | 0 |  | 2 | 3 | 1 | 40445220 | 1 | 0 | 0 | 0 | 0 | 0 | 3 | 1 | 0.0051
25 | 59217410 | Obrubník chodníkový ABO 100/10/25 1000x100x250 | kus | 903 | 0 | 0 |  | 2 | 3 | 1 | 59217410 | 1 | 0 | 0 | 0 | 0 | 0 | 3 | 1 | 0.055
| Celkem za | 91 Doplňující práce na komunikaci |  |  |  | 0 |  | 4 |  |  |  |  | 0 | 0 | 0 | 0 | 0
Díl: | 93 | Dokončovací práce inženýrskách staveb | [5 empty] | 1
26 | 93001 | Montáž odpadkového koše | ks |  | 0 | není součástí akce |  | 2 | 1 | 1 | 1 | 1 | není součástí akce | 0 | 0 | 0 | 0 | 1 | 1 | 0
27 | 936124112R00 | Zřízení lavice stabilní se zabetonováním noh | kus |  | 0 | není součástí akce |  | 2 | 1 | 1 | 1 | 1 | není součástí akce | 0 | 0 | 0 | 0 | 1 | 1 | 0.39344
28 | 59228249 | Koš odpadkový výšky 83cm prům 50 cm pemr šedý | kus |  | 0 | není součástí akce |  | 2 | 3 | 1 | 59228249 | 1 | není součástí akce | 0 | 0 | 0 | 0 | 3 | 1 | 0.125
29 | 59289016.A | Lavička betonová BTO-L 200/45/45 | kus |  | 0 | není součástí akce |  | 2 | 3 | 1 | 59289016.A | 1 | není součástí akce | 0 | 0 | 0 | 0 | 3 | 1 | 0.345
| Celkem za | 93 Dokončovací práce inženýrskách staveb |  |  |  | není součástí akce |  | 4 |  |  |  |  | 0 | 0 | 0 | 0 | 0
Díl: | 96 | Bourání konstrukcí | [5 empty] | 1
30 | 966006132R00 | Odstranění doprav.značek se sloupky, s bet.patkami | kus | 1 | 0 | 0 |  | 2 | 1 | 1 | 1 | 1 | 0 | 0 | 0 | 0 | 0 | 1 | 1 | 0
| Celkem za | 96 Bourání konstrukcí |  |  |  | 0 |  | 4 |  |  |  |  | 0 | 0 | 0 | 0 | 0
Díl: | 99 | Staveništní přesun hmot | [5 empty] | 1
31 | 998222011R00 | Přesun hmot, pozemní komunikace, kryt z kameniva | t | 1891.8667 | 0 | 0 |  | 2 | 7 | 1 | 2 | 1 | 0 | 0 | 0 | 0 | 0 | 7 | 1 | 0
| Celkem za | 99 Staveništní přesun hmot |  |  |  | 0 |  | 4 |  |  |  |  | 0 | 0 | 0 | 0 | 0
Díl: | D96 | Přesuny suti a vybouraných hmot | [5 empty] | 1
35 | 979081111R0X | Odvoz suti a vybour. hmot na skládku suti | t | 1802.2128 | 0 | 0 |  | 2 | 1 | 10 | 10 | 1 | 0 | 0 | 0 | 0 | 0 | 1 | 10 | 0
36 | 979999997R00 | Poplatek za skládku čistá suť | t | 1206.0539 | 0 | 0 |  | 2 | 1 | 3 | 3 | 1 | 0 | 0 | 0 | 0 | 0 | 1 | 3 | 0
37 | 979999999R0X | Poplatek za skladku asfaltového odpadu | t | 596.1589 | 0 | 0 |  | 2 | 1 | 3 | 3 | 1 | 0 | 0 | 0 | 0 | 0 | 1 | 3 | 0
| Celkem za | D96 Přesuny suti a vybouraných hmot |  |  |  | 0 |  | 4 |  |  |  |  | 0 | 0 | 0 | 0 | 0