## PC a
PC a - kancelářské PC s vysokým grafickým výkonem
Parametr | Požadavek | Specifikace nabízeného produktu
Skříň počítače | mini/miditower, 3x pozice 5.25", 2x pozice 3.5", černá barva
Požadavky na rozšiřitelnost | 1x volná pozice 5.25", 1x volná pozice 3.5"
Napájecí zdroj | min. 700 W, účinnost min. 80 %, aktivní PFC
Základní deska | min. 4x slot RAM DDR3, 6x SATA 6 Gb/s, 1x PCIe 3.0 x16, 1x PCIe 2.0 x4, 2x PCIe x1, 2x USB 3.0, 1x D-Sub, 1x DVI-D, 1x HDMI, 1x DP
Procesor | x86-64 kompatibilní
Výkon procesoru (PassMark CPU Mark) | min. 9955
Operační paměť | min. 32 GB
Pevný disk | min. 1x 2 TB, SATA III, 7200 ot./min.
Optická mechanika | DVDRW
Grafická karta | HD video profi, samostatná, paměť 3 GB DDR5, sběrnice 192b, 2x DisplayPort, 1x DVI, PCIe x16, PassMark min. 2795 (Average G3D Mark)
Zvuková karta | HD audio, integrovaná či samostatná
Síťová karta | 10 / 100 / 1000 Mb/s
Bezdrátová síťová karta | nepožadováno
Bluetooth | nepožadováno
Vstupní a výstupní porty | min. 4x USB na zadním panelu, 2x USB na předním panelu, 1x COM, 1x LPT, vstup a výstup pro sluchátka a mikrofon na předním panelu
Reproduktory | externí, širokopásmové, 2x 5 W, materiál dřevotříska, hnědá barva
Mikrofon | externí, stojánkový, jack 3.5 mm
Čtečka paměťových karet | interní, pro paměťové karty
Klávesnice | CZ / EN, připojená kabelem, USB, černá, multimediální
Polohovací zařízení | myš laserová, připojená kabelem, USB, černá, 5 tlačítek a kolečko
Operační systém | Windows
Požadavky na kompatibilitu | Windows 7 Pro Cz 64b
Záruka | min. 3 roky
Poznámky:
Uchazeč (dodavatel) vyplní pouze pole podbarvená světle žlutou barvou.

## PC b
PC b - kancelářské PC
Parametr | Požadavek | Specifikace nabízeného produktu
Skříň počítače | minitower, 2x pozice 5.25", 2x pozice 3.5", černá barva
Požadavky na rozšiřitelnost | 1x volná pozice 5.25", 1x volná pozice 3.5"
Napájecí zdroj | min. 350 W, účinnost min. 80 %, aktivní PFC
Základní deska | min. 2x slot RAM, 1x SATA 6 Gb/s + 5x SATA 3 Gb/s, 1x PCIe x16, 2x PCIe x1, 2x USB 3.0
Procesor | x86-64 kompatibilní
Výkon procesoru (PassMark CPU Mark) | min. 9420
Operační paměť | min. 8 GB
Pevné disky | min. 1x 1 TB, 7200 ot./min.
Optická mechanika | DVDRW
Grafická karta | HD video, integrovaná či samostatná
Zvuková karta | HD audio, integrovaná či samostatná
Síťová karta | 10 / 100 / 1000 Mb/s
Bezdrátová síťová karta | nepožadováno
Bluetooth | nepožadováno
Vstupní a výstupní porty | min. 4x USB na zadním panelu, 2x USB na předním panelu, vstup a výstup pro sluchátka a mikrofon na předním panelu
Reproduktory | nepožadováno
Mikrofon | nepožadováno
Čtečka paměťových karet | interní
Klávesnice | CZ / EN, připojená kabelem, USB
Polohovací zařízení | myš optická nebo laserová, USB, 2 tlačítka a kolečko
Operační systém | Windows
Požadavky na kompatibilitu | Windows 7 Pro Cz 64b
Záruka | min. 3 roky
Poznámky:
Uchazeč (dodavatel) vyplní pouze pole podbarvená světle žlutou barvou.

## NB a
NB a - notebook 13.3"
Parametr | Požadavek | Specifikace nabízeného produktu
Skříň notebooku | hliníkové šasi, zlatá barva
Velikost displeje | 13.3"
Rozlišení displeje | 1366 x 768
Typ podsvícení | nespecifikováno
Povrch obrazovky | lesklý
Procesor | x86-64 kompatibilní
Výkon procesoru (PassMark CPU Mark) | min. 3900
Operační paměť | min. 4 GB
Pevný disk | min. HDD 500 GB, 5400 ot./min. + SSD 20 GB
Optická mechanika | nepožadováno
Grafická karta | HD video, integrovaná
Zvuková karta | HD audio
Síťová karta | nepožadováno
Bezdrátová síťová karta | 802.11a/b/g/n
Bluetooth | min. v4.0
Vstupní a výstupní porty | min. 2x USB 3.0, 1x HDMI, čtečka karet, výstup pro sluchátka
Klávesnice | CZ / EN
Reproduktory | interní
Mikrofon | interní
Polohovací zařízení | min. touchpad
Webová kamera | min. 1.3 Mpx
Čtečka paměťových karet | interní
Čtečka otisků prstů | nepožadováno
Dokovací stanice | nepožadováno
Příslušenství | nespecifikováno
Operační systém | Windows
Požadavky na kompatibilitu | Windows 7 Pro Cz 64b
Baterie | min. 3 články
Výdrž na baterie | 6.5 hodin
Hmotnost | max. 1.4 kg
Záruka | min. 2 roky
Poznámky:
Uchazeč (dodavatel) vyplní pouze pole podbarvená světle žlutou barvou.

## NB b
NB b - notebook 14"
Parametr | Požadavek | Specifikace nabízeného produktu
Skříň notebooku | nespecifikováno
Velikost displeje | 14"
Rozlišení displeje | 1600 x 900
Typ podsvícení | LED
Povrch obrazovky | matná, antireflexní
Procesor | x86-64 kompatibilní
Výkon procesoru (PassMark CPU Mark) | min. 7020
Operační paměť | min. 8 GB
Pevný disk | min. HDD 1 TB, SATA, 5400 ot./min.
Optická mechanika | DVDRW
Grafická karta | min. HD video, samostatná, 2 GB
Zvuková karta | HD audio
Síťová karta | min. 10 / 100 / 1000 Mb/s
Bezdrátová síťová karta | 802.11b/g/n
Bluetooth | min. v4.0
Vstupní a výstupní porty | min. 2x USB 3.0, +x USB 2.0, 1x VGA, 1x HDMI, vstup a výstup pro mikrofon a sluchátka
Klávesnice | CZ / EN, MIL-SPEC certifikace, voděodolná
Reproduktory | interní
Mikrofon | interní
Polohovací zařízení | min. touchpad a trackpoint
Webová kamera | interní, min. 1 Mpx
Čtečka paměťových karet | interní
Čtečka otisků prstů | interní
Dokovací stanice | nepožadováno
Příslušenství | nespecifikováno
Operační systém | Windows
Požadavky na kompatibilitu | Windows 7 Pro Cz 64b
Baterie | min. 6 článků
Výdrž na baterie | 8 hodin
Hmotnost | max. 2.15 kg
Záruka | min. 2 roky
Poznámky:
Uchazeč (dodavatel) vyplní pouze pole podbarvená světle žlutou barvou.

## NB c
NB c - notebook 15.5" pro terénní měření
Parametr | Požadavek | Specifikace nabízeného produktu
Skříň notebooku | šasi z odolného kompozitního kovového materiálu
Velikost displeje | 15.5"
Rozlišení displeje | 2880 x 1620
Typ podsvícení | LED IPS
Povrch obrazovky | matný, antireflexní
Procesor | x86-64 kompatibilní
Výkon procesoru (PassMark CPU Mark) | min. 7950
Operační paměť | min. 8 GB
Pevný disk | SSD, min. 256 GB
Optická mechanika | DVDRW
Grafická karta | HD video, samostatná, min. 1 GB
Zvuková karta | HD audio
Síťová karta | min. 10 / 100 Mb/s
Bezdrátová síťová karta | 802.11b/g/n + WWAN 3G (nebo 4G)
Bluetooth | min. v4.0
Vstupní a výstupní porty | min. 2x USB 3.0, 2x USB 2.0, 1x VGA, 1x mini DisplayPort, vstup a výstup pro mikrofon a sluchátka
Klávesnice | CZ / EN, voděodolná, podsvícená, se samostatným numerickým blokem
Reproduktory | interní
Mikrofon | interní
Polohovací zařízení | min. touchpad a trackpoint
Webová kamera | interní, rozlišení min. 0.7 Mpx
Čtečka paměťových karet | interní
Čtečka otisků prstů | nepožadováno
Dokovací stanice | nepožadováno
Příslušenství | nespecifikováno
Operační systém | Windows
Požadavky na kompatibilitu | Windows 7 Pro Cz 64b, DEWESoft X
Baterie | min. 9 článků
Výdrž na baterie | min. 6 hodin
Hmotnost | max. 2.5 kg
Záruka | min. 2 roky
Poznámky:
Uchazeč (dodavatel) vyplní pouze pole podbarvená světle žlutou barvou.

## NB d
NB d - notebook 13.3" s dokovací stanicí
Parametr | Požadavek | Specifikace nabízeného produktu
Skříň notebooku | oranžová barva
Velikost displeje | 13.3"
Rozlišení displeje | 1920 x 1080
Typ podsvícení | LED IPS
Povrch obrazovky | lesklý, multidotykový
Procesor | x86-64 kompatibilní
Výkon procesoru (PassMark CPU Mark) | min. 3320
Operační paměť | min. 4 GB
Pevný disk | min. SSHD 500 GB + 16 GB cache
Optická mechanika | nepožadováno
Grafická karta | HD video, integrovaná
Zvuková karta | HD audio
Síťová karta | nepožadováno
Bezdrátová síťová karta | 802.11b/g/n
Bluetooth | min. v4.0
Vstupní a výstupní porty | min. 1x USB 2.0, 1x USB 3.0, 1x microHDMI, čtečka karet, kombinovaný vstup/výstup pro mikrofon/sluchátka
Klávesnice | CZ / EN
Reproduktory | interní
Mikrofon | interní
Polohovací zařízení | min. touchpad
Webová kamera | min. 0.7 Mpx
Čtečka paměťových karet | interní
Čtečka otisků prstů | nepožadováno
Dokovací stanice | port replikátor s porty min. 5x USB 3.0, 1x DVI-D, 1x DVI-I, 1x GBE, 1x kombinovaný vstup/výstup pro mikrofon/sluchátka
Příslušenství | obal, USB myš, USB klávesnice
Operační systém | Windows
Požadavky na kompatibilitu | Windows 8.1 Cz 64b
Baterie | min. 4 články
Výdrž na baterie | 6 hodin
Hmotnost | max. 1.7 kg
Záruka | min. 2 roky
Poznámky:
Uchazeč (dodavatel) vyplní pouze pole podbarvená světle žlutou barvou.

## NB e
NB e - notebook 14"
Parametr | Požadavek | Specifikace nabízeného produktu
Skříň notebooku | stříbrná barva
Velikost displeje | 14"
Rozlišení displeje | 1366 x 768
Typ podsvícení | nespecifikováno
Povrch obrazovky | nespecifikováno
Procesor | x86-64 kompatibilní
Výkon procesoru (PassMark CPU Mark) | min. 3250
Operační paměť | min. 6 GB
Pevný disk | min. HDD 500 GB, 5400 ot./min. + SSD 32 GB
Optická mechanika | DVD+/-RW
Grafická karta | HD video, integrovaná
Zvuková karta | HD audio
Síťová karta | nepožadováno
Bezdrátová síťová karta | 802.11a/b/g/n
Bluetooth | min. v4.0
Vstupní a výstupní porty | min. 2x USB 3.0, 1x HDMI, čtečka karet, výstup pro sluchátka
Klávesnice | CZ / EN
Reproduktory | interní
Mikrofon | interní
Polohovací zařízení | min. touchpad
Webová kamera | min. 1 Mpx
Čtečka paměťových karet | interní
Čtečka otisků prstů | nepožadováno
Dokovací stanice | nepožadováno
Příslušenství | brašna
Operační systém | Windows
Požadavky na kompatibilitu | Windows 8 Cz 64b
Baterie | min. 6 článků
Výdrž na baterie | nespecifikováno
Hmotnost | max. 2.1 kg
Záruka | min. 2 roky
Poznámky:
Uchazeč (dodavatel) vyplní pouze pole podbarvená světle žlutou barvou.

## NB f
NB f - notebook 11"
Parametr | Požadavek | Specifikace nabízeného produktu
Skříň notebooku | černá barva, červený kryt
Velikost displeje | 11.6"
Rozlišení displeje | 1366 x 768
Typ podsvícení | LED
Povrch obrazovky | matný
Procesor | x86-64 kompatibilní
Výkon procesoru (PassMark CPU Mark) | min. 2515
Operační paměť | min. 4 GB
Pevný disk | min. HDD 500 GB, 7200 ot./min.
Optická mechanika | nepožadováno
Grafická karta | HD video, integrovaná
Zvuková karta | HD audio
Síťová karta | min. 10 / 100 / 1000 Mb/s
Bezdrátová síťová karta | min. 802.11b/g/n
Bluetooth | min. v4.0
Vstupní a výstupní porty | min. 2x USB 3.0, 1x USB 2.0, 1x VGA, 1x HDMI, čtečka karet
Klávesnice | CZ / EN
Reproduktory | interní
Mikrofon | interní
Polohovací zařízení | min. touchpad a trackpoint
Webová kamera | min. 0.7 Mpx
Čtečka paměťových karet | interní
Čtečka otisků prstů | nepožadováno
Dokovací stanice | nepožadováno
Příslušenství | brašna
Operační systém | Windows
Požadavky na kompatibilitu | Windows 8 Cz 64b
Baterie | min. 6 článků
Výdrž na baterie | min. 8 hodin
Hmotnost | max. 1.6 kg
Záruka | min. 2 roky
Poznámky:
Uchazeč (dodavatel) vyplní pouze pole podbarvená světle žlutou barvou.

## NB h
NB h - notebook 15"
Parametr | Požadavek | Specifikace nabízeného produktu
Skříň notebooku | černá barva
Velikost displeje | 15.6"
Rozlišení displeje | 1920 x 1080
Typ podsvícení | LED
Povrch obrazovky | matný, antireflexní
Procesor | x86-64 kompatibilní
Výkon procesoru (PassMark CPU Mark) | min. 4325
Operační paměť | min. 8 GB
Pevný disk | min. SSHD 500 GB + 8 GB cache
Optická mechanika | DVDRW
Grafická karta | HD video, samostatná 2 GB
Zvuková karta | HD audio
Síťová karta | min. 10 / 100 / 1000 Mb/s
Bezdrátová síťová karta | min. 802.11ac/a/b/g/n
Bluetooth | min. v4.0
Vstupní a výstupní porty | min. 2x USB 3.0, 2x USB 2.0, 1x VGA, 1x HDMI, 1x MiniCard full, 1x MiniCard half, čtečka karet, kombinovaný vstup/výstup pro mikrofon/sluchátka
Klávesnice | CZ / EN, podsvícená
Reproduktory | interní
Mikrofon | interní
Polohovací zařízení | min. touchpad
Webová kamera | interní, 1 Mpx
Čtečka paměťových karet | interní
Čtečka otisků prstů | interní
Dokovací stanice | nepožadováno
Příslušenství | nepožadováno
Operační systém | Windows
Požadavky na kompatibilitu | Windows 7 Pro Cz 64b
Baterie | min. 6 článků
Výdrž na baterie | nespecifikováno
Hmotnost | nespecifikováno
Záruka | min. 3 roky NBD
Poznámky:
Uchazeč (dodavatel) vyplní pouze pole podbarvená světle žlutou barvou.

## NB g
NB g - notebook 17"
Parametr | Požadavek | Specifikace nabízeného produktu
Skříň notebooku | nespecifikováno
Velikost displeje | 17.3"
Rozlišení displeje | 1600 x 900
Typ podsvícení | LED
Povrch obrazovky | lesklý
Procesor | x86-64 kompatibilní
Výkon procesoru (PassMark CPU Mark) | min. 7380
Operační paměť | min. 8 GB
Pevný disk | min. SSHD 1 TB + 8 GB cache
Optická mechanika | DVDRW
Grafická karta | HD video, samostatná, 2 GB
Zvuková karta | HD audio
Síťová karta | min. 10 / 100 Mb/s
Bezdrátová síťová karta | min. 802.11b/g/n
Bluetooth | min. v4.0
Vstupní a výstupní porty | min. 1x USB 3.0, 2x USB 2.0, 1x VGA, 1x HDMI, čtečka karet
Klávesnice | CZ / EN
Reproduktory | interní
Mikrofon | interní
Polohovací zařízení | min. touchpad
Webová kamera | min. 0.7 Mpx
Čtečka paměťových karet | interní
Čtečka otisků prstů | nepožadováno
Dokovací stanice | nepožadováno
Příslušenství | brašna, USB myš
Operační systém | Windows
Požadavky na kompatibilitu | Windows 8 Cz 64b
Baterie | min. 6 článků
Výdrž na baterie | min. 5 hodin
Hmotnost | max. 2.9 kg
Záruka | min. 2 roky
Poznámky:
Uchazeč (dodavatel) vyplní pouze pole podbarvená světle žlutou barvou.

## LCD a
LCD a - monitor 23"
Parametr | Požadavek | Specifikace nabízeného produktu
Úhlopříčka obrazu | 23"
Poměr stran | nespecifikováno
Rozlišení displeje | 1920 x 1080
Typ displeje | IPS
Typ podsvícení | LED
Povrch obrazovky | matný
Doba odezvy | max. 5 ms
Kontrast | min. 1000:1
Dynamický kontrast | min. 5 mil.:1
Svítivost | min. 250 cd/m2
Pozorovací úhly | 178/178°
Vstupy | min. 1x D-Sub, 1x DVI-D, 1x HDMI
Výstupy | audio
Barva | černá
Reproduktory | nepožadovány
Stojan | výhodou výškově stavitelný s možností naklápění a otáčení obrazovky
Další funkce | výhodou PIVOT
Kabely | 1x DVI-D nebo HDMI, 1x D-Sub
Záruka | min. 2 roky
Poznámky:
Uchazeč (dodavatel) vyplní pouze pole podbarvená světle žlutou barvou.

## LCD b
LCD b - monitor 24"
Parametr | Požadavek | Specifikace nabízeného produktu
Úhlopříčka obrazu | 24"
Poměr stran | širokoúhlý 16:10
Rozlišení displeje | 1920 x 1200
Typ displeje | IPS
Typ podsvícení | LED
Povrch obrazovky | matný
Doba odezvy | max. 8 ms
Kontrast | 1000:1
Dynamický kontrast | min. 2 mil.:1
Svítivost | min. 300 cd/m2
Pozorovací úhly | 178/178°
Vstupy | min. 1x D-Sub, 1x DVI-D, 1x DisplayPort, USB 2.0 Hub
Výstupy | nepožadováno
Barva | černá
Reproduktory | nepožadováno
Stojan | výškově stavitelný s možností naklápění a otáčení obrazovky
Další funkce | PIVOT
Kabely | 1x DVI-D, 1x D-Sub
Záruka | min. 2 roky
Poznámky:
Uchazeč (dodavatel) vyplní pouze pole podbarvená světle žlutou barvou.

## LCD c
LCD b - monitor 29" extra širokoúhlý
Parametr | Požadavek | Specifikace nabízeného produktu
Úhlopříčka obrazu | 24"
Poměr stran | extra širokoúhlý 21:9
Rozlišení displeje | 2560 x 1080
Typ displeje | IPS
Typ podsvícení | LED
Povrch obrazovky | matný
Doba odezvy | max. 8 ms
Kontrast | 1000:1
Dynamický kontrast | min. 2 mil.:1
Svítivost | min. 300 cd/m2
Pozorovací úhly | 178/178°
Vstupy | min. 1x D-Sub, 1x DVI-D, 1x HDMI, 1x DisplayPort, 1x miniDisplayPort, USB 3.0 Hub
Výstupy | nepožadováno
Barva | černá
Reproduktory | nepožadováno
Stojan | výškově stavitelný s možností naklápění a otáčení obrazovky
Další funkce | nespecifikováno
Kabely | 1x DVI-D
Záruka | min. 2 roky
Poznámky:
Uchazeč (dodavatel) vyplní pouze pole podbarvená světle žlutou barvou.

## LCD d
LCD d - přenosný 16" USB monitor
Parametr | Požadavek | Specifikace nabízeného produktu
Úhlopříčka obrazu | 16"
Poměr stran | nespecifikováno
Rozlišení displeje | 1366 x 768
Typ displeje | nespecifikováno
Typ podsvícení | LED
Povrch obrazovky | nespecifikováno
Doba odezvy | max. 11 ms
Kontrast | 500:1
Dynamický kontrast | nespecifikováno
Svítivost | min. 200 cd/m2
Pozorovací úhly | 140/65°
Vstupy | min. 1x USB 3.0
Výstupy | nepožadováno
Barva | stříbrná
Reproduktory | nepožadováno
Stojan | nepožadováno
Další funkce | napájení i obraz přes USB, automatická regulace jasu
Kabely | nespecifikováno
Záruka | min. 2 roky
Poznámky:
Uchazeč (dodavatel) vyplní pouze pole podbarvená světle žlutou barvou.

## DP a
DP a - přenosný dataprojektor
Parametr | Požadavek | Specifikace nabízeného produktu
Technologie projekce | LED (DLP), 3D
Nativní rozlišení | 1280 x 800
Podporované rozlišení | min. 1600 x 1200
Světelnost | min. 3000 ANSI lm
Kontrast | min. 13000:1
Životnost lampy | min. 4500 h (normal)
Hlučnost | max. 33 dB
Bezdrátová síťová karta | nepožadováno
Reproduktory | interní
Čtečka paměťových karet | nepožadováno
Typy paměťových karet | nespecifikováno
Rozhraní | min. 1x D-Sub, 1x HDMI, 1x S-video, 1x USB 2.0, audio vstup, audio výstup
Příslušenství | dálkové ovládání, brašna
Rozměry (š x v x h) | max. 29 x 11.5 x 23.5 cm
Hmotnost | max. 2.6 kg
Záruka | min. 2 roky
Poznámky:
Uchazeč (dodavatel) vyplní pouze pole podbarvená světle žlutou barvou.

## DP b
DP b - kompaktní přenosný dataprojektor
Parametr | Požadavek | Specifikace nabízeného produktu
Technologie projekce | LED (DLP), 3D
Nativní rozlišení | 1280 x 800
Podporované rozlišení | min. 1600 x 1200
Světelnost | min. 500 ANSI lm
Kontrast | min. 10000:1
Životnost lampy | min. 20000 h (normal)
Hlučnost | max. 36 dB
Bezdrátová síťová karta | nepožadováno
Reproduktory | interní
Čtečka paměťových karet | interní
Typy paměťových karet | min. SDHC
Rozhraní | min. 1x D-Sub, 1x HDMI, 1x USB 2.0, audio vstup, audio výstup
Příslušenství | dálkové ovládání, brašna
Rozměry (š x v x h) | max. 22 x 6.5 x 18 cm
Hmotnost | max. 1.5 kg
Záruka | min. 2 roky
Poznámky:
Uchazeč (dodavatel) vyplní pouze pole podbarvená světle žlutou barvou.

## TISK a
TISK a - barevná inkoustová tiskárna
Parametr | Požadavek | Specifikace nabízeného produktu
Základní funkce | tisk
Technologie tisku | barevný inkoustový
Formát tisku | A4
Rozlišení tisku | min. 9600 x 2400 DPI
Velikost paměti | nespecifikováno
Rychlost tisku černě | min. 15 obr./min.
Rychlost tisku barevně | min. 10 obr./min.
Vstupní zásobník | min. 125 listů + 20 listů víceúčelový
Oboustranný tisk | automatický
Barevné náplně | samostatné
Tisk na disky | CD / DVD
Rychlost kopírování černě | min. 6.5 obr./min.
Rychlost kopírování barevně | min. 5.5 obr./min.
Typ skeneru | nepožadováno
Rozlišení skenování | nespecifikováno
Barevná hloubka skenování | nespecifikováno
Další funkce skeneru | nespecifikováno
Čtečka paměťových karet | nepožadováno
Typy paměťových karet | nespecifikováno
Displej | nepožadováno
Rozhraní | min. USB 2.0, 802.11b/g/n
Kompatibilita s operačními systémemy | Windows 8 / 7 / XP
Záruka | min. 2 roky
Poznámky:
Uchazeč (dodavatel) vyplní pouze pole podbarvená světle žlutou barvou.

## TISK b
TISK b - plotr A0 s podstavcem
Parametr | Požadavek | Specifikace nabízeného produktu
Základní funkce | tisk na role papíru
Technologie tisku | barevný inkoustový
Formát tisku | A0+ (36")
Rozlišení tisku | min. 2400 x 1200 DPI
Velikost paměti | min. 256 MB
Rychlost tisku černě | nespecifikováno
Rychlost tisku barevně | nespecifikováno
Vstupní zásobník | nespecifikováno
Oboustranný tisk | nepožadováno
Barevné náplně | samostatné
Tisk na disky | nepožadováno
Rychlost kopírování černě | nespecifikováno
Rychlost kopírování barevně | nespecifikováno
Typ skeneru | nespecifikováno
Rozlišení skenování | nespecifikováno
Barevná hloubka skenování | nespecifikováno
Další funkce skeneru | nespecifikováno
Čtečka paměťových karet | nepožadováno
Typy paměťových karet | nespecifikováno
Displej | interní
Rozhraní | min. USB 2.0, 10/100 Mb/s
Příslušenství | podstavec
Kompatibilita s operačními systémemy | Windows 8 / 7 / Vista / XP
Záruka | min. 2 roky
Poznámky:
Uchazeč (dodavatel) vyplní pouze pole podbarvená světle žlutou barvou.

## TISK c
TISK c - multifunkční síťová tiskárna
Parametr | Požadavek | Specifikace nabízeného produktu
Základní funkce | tisk, kopírování, skenování, fax
Technologie tisku | černý laserový
Formát tisku | A4
Rozlišení tisku | min. 4800 x 600 DPI
Velikost paměti | min. 128 MB
Rychlost tisku černě | min. 28 obr./min.
Vstupní zásobník | min. 250 listů
Oboustranný tisk | automatický
Barevné náplně | nepožadováno
Tisk na disky | nepožadováno
Typ skeneru | plochý barevný A4
Rozlišení skenování | min. 1200 x 1200 DPI optické a 4800 x 4800 digitální
Barevná hloubka skenování | nespecifikováno
Formát skenovaných dokumentů | nespecifikováno
Další funkce skeneru | nespecifikováno
Čtečka paměťových karet | nepožadováno
Typy paměťových karet | nespecifikováno
Displej | min. monochromatický
Vstupní a výstupní porty | nespecifikováno
Rozhraní | min. USB 2.0, 10/100 Mb/s
Příslušenství | toner (pro min. 3000 listů)
Kompatibilita s operačními systémemy | Windows 8 / 7 / Vista / XP
Záruka | min. 3 roky
Poznámky:
Uchazeč (dodavatel) vyplní pouze pole podbarvená světle žlutou barvou.

## TISK d
TISK d - laserová multifunkční tiskárna
Parametr | Požadavek | Specifikace nabízeného produktu
Základní funkce | tisk, kopírování, skenování
Technologie tisku | černý laserový
Formát tisku | A4
Rozlišení tisku | min. 600 x 600 DPI
Velikost paměti | min. 8 MB
Rychlost tisku černě | min. 18 obr./min.
Vstupní zásobník | min. 150 listů
Oboustranný tisk
Barevné náplně | nepožadováno
Tisk na disky | nepožadován
Typ skeneru | plochý barevný A4
Rozlišení skenování | min. 1200 x 1200 DPI
Barevná hloubka skenování | 24 bitů
Formát skenovaných dokumentů | nespecifikováno
Další funkce skeneru | nespecifikováno
Čtečka paměťových karet | nepožadováno
Typy paměťových karet | nespecifikováno
Displej | min. monochromatický
Vstupní a výstupní porty | nespecifikováno
Rozhraní | min. USB 2.0
Příslušenství | nespecifikováno
Kompatibilita s operačními systémemy | Windows 8 / 7 / Vista / XP
Záruka | min. 2 roky
Poznámky:
Uchazeč (dodavatel) vyplní pouze pole podbarvená světle žlutou barvou.

## SKEN a
SKEN a - přenosný skener
Parametr | Požadavek | Specifikace nabízeného produktu
Délka senzoru | min. 210 mm
Optické rozlišení | min. 900 DPI
Rychlost skenování (barva / stupně šedé) | 4 s (A4, 300 DPI) / 2 s (A4, 300 DPI)
Rozhraní | min. USB, microSD
Napájení | USB nebo 4x baterie AAA
Příslušenství | OCR software
Kompatibilita s operačními systémemy | Windows 8 / 7 / Vista / XP
Záruka | min. 2 roky
Poznámky:
Uchazeč (dodavatel) vyplní pouze pole podbarvená světle žlutou barvou.

## HDD a
HDD a - interní pevný disk 3.5" se zvýšenou spolehlivostí
Parametr | Požadavek | Specifikace nabízeného produktu
Skříň disku | nespecifikováno
Provedení | interní
Velikost | 3.5"
Kapacita | 4 TB
Otáčky | min. 7200 ot./min.
Rozhraní | SATA 6 Gb/s, kompatibilní SATA 3 Gb/s
Další funkce | nespecifikováno
Napájení | nespecifikováno
Kabely | nespecifikováno
Záruka | min. 2 roky
Poznámky:
Uchazeč (dodavatel) vyplní pouze pole podbarvená světle žlutou barvou.

## PREZ a
PREZ a - prezentační zařízení
Parametr | Požadavek | Specifikace nabízeného produktu
Typ bezdrátové komunikace | RF technologie 2.4 GHz
Dosah | min. 15 m
Displej | nespecifikováno
Laserové ukazovátko | ano
Rozhraní | USB
Napájení | 2x baterie AAA
Záruka | min. 2 roky
Poznámky:
Uchazeč (dodavatel) vyplní pouze pole podbarvená světle žlutou barvou.

## SWITCH a
SWITCH a - managovatelný switch
Parametr | Požadavek | Specifikace nabízeného produktu
Skříň switche | nespecifikováno
Počet portů | 24x GigE, 4x SFP, 2x USB 2.0
Rychlost přenosu dat | 10 / 100 / 1000 Mb/s, plně duplexní
Provedení | do racku
Rozměry | 1U
Podpora protokolů | IPv4, IPv6
Správa protokolů | nespecifikováno
Paměť | min. 512 MB + 128 MB flash
Další funkce | nespecifikováno
Požadavky na kompatibilitu | Cisco
Záruka | min. 3 roky
Poznámky:
Uchazeč (dodavatel) vyplní pouze pole podbarvená světle žlutou barvou.