## Rozpočet
Položkový rozpočet
Název stavby: |  | Sklad vzorků hornin p.č.1738/10,ul.Studenská,Ostrava-Poruba |  |  |  | Číslo stavby: | PES 17
Název SO: |  | Stavební část |  |  |  | Číslo SO: | 01
Datum zpracování : |  | 2012-06-10 |  | Datum aktualizace : |  | 2012-06-10
Poř. | [6 empty] | C E N A
číslo | Číslo |  | Měrná | Množství | Jednotková | Celková | dodávky |  | montáže
pol. | položky | Název položky | jednotka |  | hmotnost | hmotnost | jednotková | celkem | jednotková | celkem
| 1 | 2 | 3 | 4 | 5 | 6 | 7 | 8 | 9 | 10
| 1 | Zemní práce
1 | 131 30-1101 | Hloubení jam nezapažených v hornině tř. 4 objemu do 100 m3 | m3 | 23.876 | 0 | 0 |  |  |  | 0
2 | 131 30-1109 | Příplatek za lepivost u hloubení jam nezapažených v hornině tř. 4 | m3 | 23.876 | 0 | 0 |  |  |  | 0
3 | 132 20-1101 | Hloubení rýh š do 600 mm v hornině tř. 3 objemu do 100 m3 | m3 | 10.659 | 0 | 0 |  |  |  | 0
4 | 132 20-1109 | Příplatek za lepivost k hloubení rýh š do 600 mm v hornině tř. 3 | m3 | 10.659 | 0 | 0 |  |  |  | 0
5 | 161 10-1101 | Svislé přemístění výkopku z horniny tř. 1 až 4 hl výkopu do 2,5 m | m3 | 10.659 | 0 | 0 |  |  |  | 0
6 | 162 70-1105 | Vodorovné přemístění do 10000 m výkopku/sypaniny z horniny tř. 1 až 4 | m3 | 34.535 | 0 | 0 |  |  |  | 0
7 | 171 20-1201 | Uložení sypaniny na skládky | m3 | 34.535 | 0 | 0 |  |  |  | 0
8 | 979 09-7115 | Poplatek za skládku - ostatní zemina | t | 55.25 | 0 | 0 |  |  |  | 0
9 | 181 10-1104 | Úprava pláně v zářezech v hornině tř. 5 až 7 se zhutněním | m2 | 2.5 | 0 | 0 |  |  |  | 0
|  | 1 celkem |  |  |  | 0 |  | 0 |  | 0
| 27 | Základy
1 | 274 31-3611 | Základové pásy z betonu tř. C 16/20 | m3 | 14.421 | 2.2563 | 32.5387 |  |  |  | 0
2 | 631 31-1124 | Mazanina tl do 120 mm z betonu prostého tř. C 16/20 | m3 | 5.969 | 2.2563 | 13.4681 |  |  |  | 0
3 | 631 31-9173 | Příplatek k mazanině tl do 120 mm za stržení povrchu spodní vrstvy před vložením výztuže | m3 | 5.969 | 0 | 0 |  |  |  | 0
4 | 631 36-1921 | Výztuž mazanin svařovanými sítěmi | t | 0.198 | 1.0588 | 0.20964 |  |  |  | 0
5 | 635 11-1241 | Násyp pod podlahy z hrubého kameniva 8-16 se zhutněním | m3 | 14.145 | 2.16 | 30.5532 |  |  |  | 0
6 | dod+mtž | Zemnící pásek | m | 25 | 0 | 0 |  |  |  | 0
|  | 27 celkem |  |  |  | 76.7696 |  | 0 |  | 0
| 3 | Svislé a kompletní konstrukce
1 | 340 23-9224 | Zazdívka otvorů pl do 4 m2 v příčkách nebo stěnách z cihel POROTHERM P+D tl 240 mm | m2 | 2.88 | 0.25041 | 0.72118 |  |  |  | 0
2 | 311 23-8231 | Zdivo nosné vnější superizolační POROTHERM P+D tl 400 mm pevnosti P 6 na MC | m2 | 88.2 | 0.31622 | 27.8906 |  |  |  | 0
3 | 317 16-8137 | Překlad keramický vysoký v 23,8 cm dl 275 cm | kus | 4 | 0.10203 | 0.40812 |  |  |  | 0
|  | 3 celkem |  |  |  | 29.0199 |  | 0 |  | 0
| 4 | Vodorovné konstrukce
1 | 413 94-1125 | Osazování ocelových válcovaných nosníků stropů I, IE, U, UE nebo L č. 24 a vyšší | t | 2.587 | 0.01221 | 0.031587 |  |  |  | 0
1/1 | 13480935 | tyč ocelová I, jakost S 235 JR označení průřezu 280 | t | 2.846 | 1 | 2.846 |  | 0
2 | 411 35-4236 | Bednění stropů ztracené z hraněných trapézových vln v 50 mm plech lesklý tl 1,0 mm | m2 | 50.54 | 0.01318 | 0.66612 |  |  |  | 0
3 | 411 32-1515 | Stropy deskové ze ŽB tř. C 20/25 | m3 | 5.559 | 2.4534 | 13.6386 |  |  |  | 0
4 | 411 36-1921 | Výztuž stropů svařovanými sítěmi | t | 0.077 | 1.0588 | 0.081526 |  |  |  | 0
5 | 417 32-1414 | Ztužující pásy a věnce ze ŽB tř. C 20/25 | m3 | 1.665 | 2.4534 | 4.0849 |  |  |  | 0
6 | 417 35-1115 | Zřízení bednění ztužujících věnců | m2 | 11.1 | 0.0052 | 0.05772 |  |  |  | 0
7 | 417 35-1116 | Odstranění bednění ztužujících věnců | m2 | 11.1 | 0 | 0 |  |  |  | 0
8 | 417 36-1821 | Výztuž ztužujících pásů a věnců betonářskou ocelí 10 505 | t | 0.091 | 1.0526 | 0.095783 |  |  |  | 0
|  | 4 celkem |  |  |  | 21.5023 |  | 0 |  | 0
| 6 | Úpravy povrchů,podlahy a osazení výplně otvorů
1 | 612 47-3181 | Vnitřní omítka zdiva vápenocementová ze suchých směsí hladká | m2 | 94.512 | 0.03036 | 2.8694 |  |  |  | 0
2 | 612 48-1118 | Potažení vnitřních stěn sklovláknitým pletivem vtlačením do tmele | m2 | 8.64 | 0.00469 | 0.040522 |  |  |  | 0
3 | 642 94-2331 | Osazování zárubní nebo rámů dveřních kovových do 10 m2 na MC | kus | 1 | 0.05607 | 0.05607 |  |  |  | 0
3/1 | dodávka | Ocel.zárubeň pro vrata 2400/2400 | ks | 1 | 0 | 0 |  | 0
4 | 631 31-1124 | Mazanina tl do 120 mm z betonu prostého tř. C 16/20 | m3 | 0.141 | 2.2563 | 0.31814 |  |  |  | 0
5 | 631 31-9221 | Příplatek k mazaninám za přidání polymerových makrovláken pro objemové vyztužení 2,5 kg/m3 | m3 | 0.141 | 0.00252 | 0.00035532 |  |  |  | 0
6 | 637 21-1411 | Okapový chodník z betonových zámkových dlaždic tl 60 mm do kameniva | m2 | 9.5 | 0.20802 | 1.9762 |  |  |  | 0
7 | 637 21-1412 | Okapový chodník z betonových zámkových dlaždic tl 80 mm do kameniva | m2 | 2.5 | 0.26952 | 0.6738 |  |  |  | 0
8 | 635 11-1241 | Násyp pod podlahy z hrubého kameniva 8-16 se zhutněním | m3 | 0.75 | 2.16 | 1.62 |  |  |  | 0
9 | 644 94-1112 | Osazování ventilačních mřížek velikosti do 300 x 300 mm | kus | 3 | 0 | 0 |  |  |  | 0
9/1 | dodávka | Větrací mřížka 150/150 | ks | 2 | 0 | 0 |  | 0
9/2 | dodávka | Větrací mřížka 250/250 | ks | 1 | 0 | 0 |  | 0
|  | 6 celkem |  |  |  | 7.5545 |  | 0 |  | 0
| 711 | Izolace proti vodě a vlhkosti
1 | 711 11-1001 | Provedení izolace proti zemní vlhkosti vodorovné za studena nátěrem penetračním | m2 | 59.69 | 0 | 0 |  |  |  | 0
2 | 711 14-1559 | Provedení izolace proti zemní vlhkosti pásy přitavením vodorovné NAIP | m2 | 59.69 | 0.0004 | 0.023876 |  |  |  | 0
2/1 | dodávka | Penetral | kg | 15 | 0 | 0 |  | 0
2/2 | dodávka | Dekglaas C200 S40 | m2 | 66 | 0 | 0 |  | 0
3 | 998 71-1201 | Přesun hmot procentní pro izolace proti vodě, vlhkosti a plynům v objektech v do 6 m | % | 3.05% | 0 | 0 |  |  |  | 0
|  | 711 celkem |  |  |  | 0.023876 |  | 0 |  | 0
| 712 | Povlakové krytiny
1 | 712 34-1559 | Provedení povlakové krytiny střech do 10° pásy NAIP přitavením v plné ploše | m2 | 84.28 | 0.00088 | 0.074166 |  |  |  | 0
1/1 | dodávka | Modifikovaný živičný pás bez posypu | m2 | 46 | 0 | 0 |  | 0
1/2 | dodávka | Modifikovaný živičný pás s posypem | m2 | 46 | 0 | 0 |  | 0
2 | 998 71-2201 | Přesun hmot procentní pro krytiny povlakové v objektech v do 6 m | % | 2.71% | 0 | 0 |  |  |  | 0
|  | 712 celkem |  |  |  | 0.074166 |  | 0 |  | 0
| 713 | Izolace tepelné
1 | 713 14-1161 | Montáž izolace tepelné střech plochých tl do 130 mm šrouby vnitřní pole, budova v do 20 m | m2 | 84.28 | 0.0001 | 0.008428 |  |  |  | 0
1/1 | dodávka | Rockwool Monrock Maxe tl.60 | m2 | 44 | 0 | 0 |  | 0
1/2 | dodávka | Rockwool Monrock Maxe tl.120 | m2 | 44 | 0 | 0 |  | 0
2 | 713 19-1122 | Izolace tepelné podlah, stropů vrchem a střech překrytí pásem A 500H | m2 | 42.14 | 0.00155 | 0.065317 |  |  |  | 0
3 | 713 13-1121 | Montáž izolace tepelné stěn přichycením dráty rohoží, pásů, dílců, desek | m2 | 4.32 | 0.0003 | 0.001296 |  |  |  | 0
3/1 | dodávka | Rockwool tl.180 | m2 | 5 | 0 | 0 |  | 0
4 | 998 71-3201 | Přesun hmot procentní pro izolace tepelné v objektech v do 6 m | % | 1.77% | 0 | 0 |  |  |  | 0
|  | 713 celkem |  |  |  | 0.075041 |  | 0 |  | 0
| 721 | ZTI - kanalizace
1 | 721 17-1109 | Potrubí kanalizační z PVC hrdlové odpadní D 110x2,2 mm | m | 6 | 0.02116 | 0.12696 |  |  |  | 0
2 | 721 17-1110 | Potrubí kanalizační z PVC hrdlové odpadní D 125x2,4 mm | m | 1 | 0.0212 | 0.0212 |  |  |  | 0
3 | 721 23-3115 | Střešní vtok z PVC DN 100 | kus | 1 | 0.00369 | 0.00369 |  |  |  | 0
4 | 998 72-1201 | Přesun hmot procentní pro vnitřní kanalizace v objektech v do 6 m | % | 1.68% | 0 | 0 |  |  |  | 0
|  | 721 celkem |  |  |  | 0.15185 |  | 0 |  | 0
| 762 | Konstrukce tesařské
1 | 762 43-1013 | Obložení stěn z desek OSB tl 15 mm na sraz přibíjených | m2 | 8.64 | 0.00948 | 0.081907 |  |  |  | 0
2 | 765 90-1292 | Zakrytí parotěsnou zábranou | m2 | 4.32 | 0.0002 | 0.000864 |  |  |  | 0
3 | 763 16-1321 | SDK podkroví s izolací a parozábranou KNAUF kce z profilů CD 1vrstvá desky GKF tl 12,5 mm | m2 | 56.33 | 0.0226 | 1.2731 |  |  |  | 0
4 | 998 76-2202 | Přesun hmot procentní pro kce tesařské v objektech v do 12 m | % | 5.58% | 0 | 0 |  |  |  | 0
|  | 762 celkem |  |  |  | 1.3558 |  | 0 |  | 0
| 764 | Konstrukce klempířské
1 | 764 29-5520 | Střešní prvky TiZn - střešní dilatace jednodílná rš 330 mm | m | 11.1 | 0.00163 | 0.018093 |  |  |  | 0
2 | 764 53-0540 | Oplechování TiZn zdí rš 500 mm včetně rohů | m | 20 | 0.00254 | 0.0508 |  |  |  | 0
3 | 764 23-3530 | Lemování TiZn plech zdí plochá střecha rš 330 mm | m | 8.6 | 0.00226 | 0.019436 |  |  |  | 0
4 | 764 23-3560 | Lemování TiZn plech zdí plochá střecha rš 660 mm | m | 8 | 0.00391 | 0.03128 |  |  |  | 0
5 | 998 76-4201 | Přesun hmot procentní pro konstrukce klempířské v objektech v do 6 m | % | 1.52% | 0 | 0 |  |  |  | 0
|  | 764 celkem |  |  |  | 0.11961 |  | 0 |  | 0
| 767 | Konstrukce zámečnické
1 | 767 65-1111 | Montáž vrat garážových sekčních zajížděcích pod strop plochy do 6 m2 | kus | 1 | 0 | 0 |  |  |  | 0
1/1 | dodávka | Vrata lemelové plné, el.ovládání 2400/2400 | ks | 1 | 0 | 0 |  | 0
2 | 767 31-6316 | Montáž střešního bodového světlíku přes 3,5 do 4 m2 | kus | 1 | 0 | 0 |  |  |  | 0
2/1 | dodávka | Ocel světlík 1200/800, polykarbonát | ks | 1 | 0 | 0 |  | 0
3 | 998 76-7201 | Přesun hmot procentní pro zámečnické konstrukce v objektech v do 6 m | % | 1.35% | 0 | 0 |  |  |  | 0
|  | 767 celkem |  |  |  | 0 |  | 0 |  | 0
| 781 | Obklady keramické
1 | 781 77-4120 | Montáž obkladů vnějších z dlaždic keramických do 85 ks/m2 lepených flexibilním lepidlem | m2 | 88.2 | 0.00295 | 0.26019 |  |  |  | 0
1/1 | dodávka | Cihelný obklad | m2 | 91 | 0 | 0 |  | 0
2 | 781 49-5111 | Penetrace podkladu vnitřních obkladů | m2 | 88.2 | 0.0003 | 0.02646 |  |  |  | 0
3 | 998 78-1201 | Přesun hmot procentní pro obklady keramické v objektech v do 6 m | % | 2.8% | 0 | 0 |  |  |  | 0
|  | 781 celkem |  |  |  | 0.28665 |  | 0 |  | 0
| 783 | Nátěry
1 | 783 84-3111 | Nátěry epox.pryskyřice Sikafloor 2530 W beton povrchů 2x | m2 | 52.46 | 0.0008 | 0.041968 |  |  |  | 0
2 | 783 22-6100 | Nátěry syntetické kovových doplňkových konstrukcí barva standardní základní | m2 | 83.42 | 8e-05 | 0.0066736 |  |  |  | 0
3 | 783 22-5100 | Nátěry syntetické kovových doplňkových konstrukcí barva standardní dvojnásobné a 1x email | m2 | 83.42 | 0.00023 | 0.019187 |  |  |  | 0
|  | 783 celkem |  |  |  | 0.067828 |  | 0 |  | 0
| 784 | Malby
1 | 784 45-3621 | Malby směsi PRIMALEX tekuté disperzní bílé omyvatelné dvojnásobné s penetrací místnost v do 3,8 m | m2 | 150.842 | 0.00039 | 0.058828 |  |  |  | 0
|  | 784 celkem |  |  |  | 0.058828 |  | 0 |  | 0
| 9 | Ostatní konstrukce a práce bourací,přesun hmot,lešení
1 | 952 90-1111 | Vyčištění budov bytové a občanské výstavby při výšce podlaží do 4 m | m2 | 122.2 | 4e-05 | 0.004888 |  |  |  | 0
2 | 953 31-2113 | Vložky do svislých dilatačních spár z fasádních polystyrénových desek tl 30 mm | m2 | 3.48 | 0.00072 | 0.0025056 |  |  |  | 0
3 | 941 94-1051 | Montáž lešení jednořadového s podlahami š do 1,5 m v do 10 m | m2 | 72.42 | 0.002 | 0.14484 |  |  |  | 0
4 | 941 94-1391 | Příplatek k lešení jednořadovému s podlahami š do 1,5 m v do 10 m za první a ZKD měsíc použití | m2 | 72.42 | 0 | 0 |  |  |  | 0
5 | 941 94-1851 | Demontáž lešení jednořadového s podlahami š do 1,5 m v do 10 m | m2 | 72.42 | 0 | 0 |  |  |  | 0
6 | 941 95-5002 | Lešení lehké pomocné v podlah do 1,9 m | m2 | 52.46 | 0.00186 | 0.097576 |  |  |  | 0
|  | 9 celkem |  |  |  | 0.24981 |  | 0 |  | 0
| 96 | Bourání konstrukcí
1 | 968 06-2356 | Vybourání dřevěných rámů oken dvojitých včetně křídel pl do 4 m2 | m2 | 2.88 | 0.054 | 0,156 |  |  |  | 0
2 | 113 20-2111 | Vytrhání obrub krajníků obrubníků stojatých | m | 6 | 0.145 | 0,870 |  |  |  | 0
3 | 973 04-8151 | Vysekání kapes ve zdivu z betonu pro zavázání příček nebo zdí tl do 450 mm | m | 6.6 | 0.017 | 0,112 |  |  |  | 0
4 | 979 08-1111 | Odvoz suti a vybouraných hmot na skládku do 1 km | t | 1.138 | 0 | 0,000 |  |  |  | 0
5 | 979 08-1121 | Odvoz suti a vybouraných hmot na skládku ZKD 1 km přes 1 km | t | 10.239 | 0 | 0,000 |  |  |  | 0
6 | 979 09-8145 | Poplatek za skládku skla | t | 1.138 | 0 | 0,000 |  |  |  | 0
|  | 96 celkem |  |  |  | 0 |  | 0 |  | 0
| 99 | Přesun hmot
1 | 998 01-1001 | Přesun hmot pro budovy zděné v do 6 m | t | 135.096 | 0 | 0 |  |  |  | 0
|  | 99 celkem |  |  |  | 0 |  | 0 |  | 0
Formulas:
Číslo stavby: = [Stavební část]

## Rekapitulace rozpočtu
Rekapitulace rozpočtu
Název stavby : | Sklad vzorků hornin p.č.1738/10,ul.Studenská,Ostrava-Poruba
Číslo stavby : | PES 17 |  | Datum: | 2012-06-10
Název SO : | Stavební část
Číslo SO : | 01
Oddíl | Název | CENA (Kč) |  |  | Tonáž
|  | Dodávka | Montáž | Celkem
1 | Zemní práce | 0 | 0 | 0 | 0
27 | Základy | 0 | 0 | 0 | 76.7696
3 | Svislé a kompletní konstrukce | 0 | 0 | 0 | 29.0199
4 | Vodorovné konstrukce | 0 | 0 | 0 | 21.5023
6 | Úpravy povrchů,podlahy a osazení výplně otvorů | 0 | 0 | 0 | 7.5545
711 | Izolace proti vodě a vlhkosti | 0 | 0 | 0 | 0.023876
712 | Povlakové krytiny | 0 | 0 | 0 | 0.074166
713 | Izolace tepelné | 0 | 0 | 0 | 0.075041
721 | ZTI - kanalizace | 0 | 0 | 0 | 0.15185
762 | Konstrukce tesařské | 0 | 0 | 0 | 1.3558
764 | Konstrukce klempířské | 0 | 0 | 0 | 0.11961
767 | Konstrukce zámečnické | 0 | 0 | 0 | 0
781 | Obklady keramické | 0 | 0 | 0 | 0.28665
783 | Nátěry | 0 | 0 | 0 | 0.067828
784 | Malby | 0 | 0 | 0 | 0.058828
9 | Ostatní konstrukce a práce bourací,přesun hmot,lešení | 0 | 0 | 0 | 0.24981
96 | Bourání konstrukcí | 0 | 0 | 0 | 0
99 | Přesun hmot | 0 | 0 | 0 | 0
| Celkem | 0 | 0 | 0 | 137.3097

## Výkaz
Položkový výkaz výměr
Název stavby: |  | Sklad vzorků hornin p.č.1738/10,ul.Studenská,Ostrava-Poruba |  |  |  | Číslo stavby: | PES 17
Název SO: |  | Stavební část |  |  |  | Číslo SO: | 01
Datum zpracování : |  | 2012-06-10 |  | Datum aktualizace : |  | 2012-06-10
Poř. | [6 empty] | C E N A
číslo | Číslo |  | Měrná | Množství | Jednotková | Celková | dodávky |  | montáže
pol. | položky | Název položky | jednotka |  | hmotnost | hmotnost | jednotková | celkem | jednotková | celkem
| 1 | 2 | 3 | 4 | 5 | 6 | 7 | 8 | 9 | 10
| 1 | Zemní práce
1 | 131 30-1101 | Hloubení jam nezapažených v hornině tř. 4 objemu do 100 m3 | m3 | 23.876 | 0 | 0 |  |  |  | 0
|  | 9,40*6,35*0,40 |  | 23.876
2 | 131 30-1109 | Příplatek za lepivost u hloubení jam nezapažených v hornině tř. 4 | m3 | 23.876 | 0 | 0 |  |  |  | 0
3 | 132 20-1101 | Hloubení rýh š do 600 mm v hornině tř. 3 objemu do 100 m3 | m3 | 10.659 | 0 | 0 |  |  |  | 0
|  | (9,40+5,75*2)*0,60*0,85 |  | 10.659
4 | 132 20-1109 | Příplatek za lepivost k hloubení rýh š do 600 mm v hornině tř. 3 | m3 | 10.659 | 0 | 0 |  |  |  | 0
5 | 161 10-1101 | Svislé přemístění výkopku z horniny tř. 1 až 4 hl výkopu do 2,5 m | m3 | 10.659 | 0 | 0 |  |  |  | 0
6 | 162 70-1105 | Vodorovné přemístění do 10000 m výkopku/sypaniny z horniny tř. 1 až 4 | m3 | 34.535 | 0 | 0 |  |  |  | 0
|  | 23,876+10,659 |  | 34.535
7 | 171 20-1201 | Uložení sypaniny na skládky | m3 | 34.535 | 0 | 0 |  |  |  | 0
8 | 979 09-7115 | Poplatek za skládku - ostatní zemina | t | 55.25 | 0 | 0 |  |  |  | 0
9 | 181 10-1104 | Úprava pláně v zářezech v hornině tř. 5 až 7 se zhutněním | m2 | 2.5 | 0 | 0 |  |  |  | 0
| 27 | Základy
1 | 274 31-3611 | Základové pásy z betonu tř. C 16/20 | m3 | 14.421 | 2.2563 | 32.5387 |  |  |  | 0
|  | (9,40+5,75*2)*0,60*1,15 |  | 14.421
2 | 631 31-1124 | Mazanina tl do 120 mm z betonu prostého tř. C 16/20 | m3 | 5.969 | 2.2563 | 13.4681 |  |  |  | 0
|  | podkl.beton |  | 0
|  | 9,40*6,35*0,10 |  | 5.969
3 | 631 31-9173 | Příplatek k mazanině tl do 120 mm za stržení povrchu spodní vrstvy před vložením výztuže | m3 | 5.969 | 0 | 0 |  |  |  | 0
4 | 631 36-1921 | Výztuž mazanin svařovanými sítěmi | t | 0.198 | 1.0588 | 0.20964 |  |  |  | 0
5 | 635 11-1241 | Násyp pod podlahy z hrubého kameniva 8-16 se zhutněním | m3 | 14.145 | 2.16 | 30.5532 |  |  |  | 0
|  | 8,20*5,75*0,30 |  | 14.145
6 | dod+mtž | Zemnící pásek | m | 25 | 0 | 0 |  |  |  | 0
| 3 | Svislé a kompletní konstrukce
1 | 340 23-9224 | Zazdívka otvorů pl do 4 m2 v příčkách nebo stěnách z cihel POROTHERM P+D tl 240 mm | m2 | 2.88 | 0.25041 | 0.72118 |  |  |  | 0
|  | 2,40*1,20 |  | 2.88
2 | 311 23-8231 | Zdivo nosné vnější superizolační POROTHERM P+D tl 400 mm pevnosti P 6 na MC | m2 | 88.2 | 0.31622 | 27.8906 |  |  |  | 0
|  | (9,40+6,10*2)*4,35-2,40*2,40 |  | 88.2
3 | 317 16-8137 | Překlad keramický vysoký v 23,8 cm dl 275 cm | kus | 4 | 0.10203 | 0.40812 |  |  |  | 0
| 4 | Vodorovné konstrukce
1 | 413 94-1125 | Osazování ocelových válcovaných nosníků stropů I, IE, U, UE nebo L č. 24 a vyšší | t | 2.587 | 0.01221 | 0.031587 |  |  |  | 0
|  | I280 |  | 0
|  | 9,00*6*47,90*0,001 |  | 2.5866
1/1 | 13480935 | tyč ocelová I, jakost S 235 JR označení průřezu 280 | t | 2.846 | 1 | 2.846 |  | 0
2 | 411 35-4236 | Bednění stropů ztracené z hraněných trapézových vln v 50 mm plech lesklý tl 1,0 mm | m2 | 50.54 | 0.01318 | 0.66612 |  |  |  | 0
|  | 8,60*6,10-2,40*0,80 |  | 50.54
3 | 411 32-1515 | Stropy deskové ze ŽB tř. C 20/25 | m3 | 5.559 | 2.4534 | 13.6386 |  |  |  | 0
|  | (8,60*6,10-2,40*0,80)*0,11 |  | 5.5594
4 | 411 36-1921 | Výztuž stropů svařovanými sítěmi | t | 0.077 | 1.0588 | 0.081526 |  |  |  | 0
5 | 417 32-1414 | Ztužující pásy a věnce ze ŽB tř. C 20/25 | m3 | 1.665 | 2.4534 | 4.0849 |  |  |  | 0
|  | 22,20*0,30*0,25 |  | 1.665
6 | 417 35-1115 | Zřízení bednění ztužujících věnců | m2 | 11.1 | 0.0052 | 0.05772 |  |  |  | 0
|  | 22,20*0,25*2 |  | 11.1
7 | 417 35-1116 | Odstranění bednění ztužujících věnců | m2 | 11.1 | 0 | 0 |  |  |  | 0
8 | 417 36-1821 | Výztuž ztužujících pásů a věnců betonářskou ocelí 10 505 | t | 0.091 | 1.0526 | 0.095783 |  |  |  | 0
| 6 | Úpravy povrchů,podlahy a osazení výplně otvorů
1 | 612 47-3181 | Vnitřní omítka zdiva vápenocementová ze suchých směsí hladká | m2 | 94.512 | 0.03036 | 2.8694 |  |  |  | 0
|  | sklad,světlík |  | 0
|  | (8,60+6,10)*2*3,28-2,40*2,40+(2,40+0,80)*2*0,60 |  | 94.512
2 | 612 48-1118 | Potažení vnitřních stěn sklovláknitým pletivem vtlačením do tmele | m2 | 8.64 | 0.00469 | 0.040522 |  |  |  | 0
|  | světlík |  | 0
|  | (2,40+0,80)*2*0,60+(2,80+1,20)*2*0,60 |  | 8.64
3 | 642 94-2331 | Osazování zárubní nebo rámů dveřních kovových do 10 m2 na MC | kus | 1 | 0.05607 | 0.05607 |  |  |  | 0
3/1 | dodávka | Ocel.zárubeň pro vrata 2400/2400 | ks | 1 | 0 | 0 |  | 0
4 | 631 31-1124 | Mazanina tl do 120 mm z betonu prostého tř. C 16/20 | m3 | 0.141 | 2.2563 | 0.31814 |  |  |  | 0
|  | 8,60/6,10*0,10 |  | 0.14098
5 | 631 31-9221 | Příplatek k mazaninám za přidání polymerových makrovláken pro objemové vyztužení 2,5 kg/m3 | m3 | 0.141 | 0.00252 | 0.00035532 |  |  |  | 0
6 | 637 21-1411 | Okapový chodník z betonových zámkových dlaždic tl 60 mm do kameniva | m2 | 9.5 | 0.20802 | 1.9762 |  |  |  | 0
|  | 19,00*0,50 |  | 9.5
7 | 637 21-1412 | Okapový chodník z betonových zámkových dlaždic tl 80 mm do kameniva | m2 | 2.5 | 0.26952 | 0.6738 |  |  |  | 0
8 | 635 11-1241 | Násyp pod podlahy z hrubého kameniva 8-16 se zhutněním | m3 | 0.75 | 2.16 | 1.62 |  |  |  | 0
|  | 2,50*0,30 |  | 0.75
9 | 644 94-1112 | Osazování ventilačních mřížek velikosti do 300 x 300 mm | kus | 3 | 0 | 0 |  |  |  | 0
9/1 | dodávka | Větrací mřížka 150/150 | ks | 2 | 0 | 0 |  | 0
9/2 | dodávka | Větrací mřížka 250/250 | ks | 1 | 0 | 0 |  | 0
| 711 | Izolace proti vodě a vlhkosti
1 | 711 11-1001 | Provedení izolace proti zemní vlhkosti vodorovné za studena nátěrem penetračním | m2 | 59.69 | 0 | 0 |  |  |  | 0
|  | 9,40*6,35 |  | 59.69
2 | 711 14-1559 | Provedení izolace proti zemní vlhkosti pásy přitavením vodorovné NAIP | m2 | 59.69 | 0.0004 | 0.023876 |  |  |  | 0
2/1 | dodávka | Penetral | kg | 15 | 0 | 0 |  | 0
2/2 | dodávka | Dekglaas C200 S40 | m2 | 66 | 0 | 0 |  | 0
3 | 998 71-1201 | Přesun hmot procentní pro izolace proti vodě, vlhkosti a plynům v objektech v do 6 m | % | 3.05 | 0 | 0 |  |  |  | 0
| 712 | Povlakové krytiny
1 | 712 34-1559 | Provedení povlakové krytiny střech do 10° pásy NAIP přitavením v plné ploše | m2 | 84.28 | 0.00088 | 0.074166 |  |  |  | 0
|  | 8,60*4,90*2 |  | 84.28
1/1 | dodávka | Modifikovaný živičný pás bez posypu | m2 | 46 | 0 | 0 |  | 0
1/2 | dodávka | Modifikovaný živičný pás s posypem | m2 | 46 | 0 | 0 |  | 0
2 | 998 71-2201 | Přesun hmot procentní pro krytiny povlakové v objektech v do 6 m | % | 2.71 | 0 | 0 |  |  |  | 0
| 713 | Izolace tepelné
1 | 713 14-1161 | Montáž izolace tepelné střech plochých tl do 130 mm šrouby vnitřní pole, budova v do 20 m | m2 | 84.28 | 0.0001 | 0.008428 |  |  |  | 0
|  | 8,60*4,90*2 |  | 84.28
1/1 | dodávka | Rockwool Monrock Maxe tl.60 | m2 | 44 | 0 | 0 |  | 0
1/2 | dodávka | Rockwool Monrock Maxe tl.120 | m2 | 44 | 0 | 0 |  | 0
2 | 713 19-1122 | Izolace tepelné podlah, stropů vrchem a střech překrytí pásem A 500H | m2 | 42.14 | 0.00155 | 0.065317 |  |  |  | 0
3 | 713 13-1121 | Montáž izolace tepelné stěn přichycením dráty rohoží, pásů, dílců, desek | m2 | 4.32 | 0.0003 | 0.001296 |  |  |  | 0
|  | světlík |  | 0
|  | (2,60+1,00)*2*0,60 |  | 4.32
3/1 | dodávka | Rockwool tl.180 | m2 | 5 | 0 | 0 |  | 0
4 | 998 71-3201 | Přesun hmot procentní pro izolace tepelné v objektech v do 6 m | % | 1.77 | 0 | 0 |  |  |  | 0
| 721 | ZTI - kanalizace
1 | 721 17-1109 | Potrubí kanalizační z PVC hrdlové odpadní D 110x2,2 mm | m | 6 | 0.02116 | 0.12696 |  |  |  | 0
2 | 721 17-1110 | Potrubí kanalizační z PVC hrdlové odpadní D 125x2,4 mm | m | 1 | 0.0212 | 0.0212 |  |  |  | 0
3 | 721 23-3115 | Střešní vtok z PVC DN 100 | kus | 1 | 0.00369 | 0.00369 |  |  |  | 0
4 | 998 72-1201 | Přesun hmot procentní pro vnitřní kanalizace v objektech v do 6 m | % | 1.68 | 0 | 0 |  |  |  | 0
| 762 | Konstrukce tesařské
1 | 762 43-1013 | Obložení stěn z desek OSB tl 15 mm na sraz přibíjených | m2 | 8.64 | 0.00948 | 0.081907 |  |  |  | 0
|  | světlík |  | 0
|  | (2,40+0,80)*2*0,60+(2,80+1,20)*2*0,60 |  | 8.64
2 | 765 90-1292 | Zakrytí parotěsnou zábranou | m2 | 4.32 | 0.0002 | 0.000864 |  |  |  | 0
|  | (2,60+1,00)*2*0,60 |  | 4.32
3 | 763 16-1321 | SDK podkroví s izolací a parozábranou KNAUF kce z profilů CD 1vrstvá desky GKF tl 12,5 mm | m2 | 56.33 | 0.0226 | 1.2731 |  |  |  | 0
|  | 8,60*6,10+8,60*0,45 |  | 56.33
4 | 998 76-2202 | Přesun hmot procentní pro kce tesařské v objektech v do 12 m | % | 5.58 | 0 | 0 |  |  |  | 0
| 764 | Konstrukce klempířské
1 | 764 29-5520 | Střešní prvky TiZn - střešní dilatace jednodílná rš 330 mm | m | 11.1 | 0.00163 | 0.018093 |  |  |  | 0
2 | 764 53-0540 | Oplechování TiZn zdí rš 500 mm včetně rohů | m | 20 | 0.00254 | 0.0508 |  |  |  | 0
3 | 764 23-3530 | Lemování TiZn plech zdí plochá střecha rš 330 mm | m | 8.6 | 0.00226 | 0.019436 |  |  |  | 0
4 | 764 23-3560 | Lemování TiZn plech zdí plochá střecha rš 660 mm | m | 8 | 0.00391 | 0.03128 |  |  |  | 0
5 | 998 76-4201 | Přesun hmot procentní pro konstrukce klempířské v objektech v do 6 m | % | 1.52 | 0 | 0 |  |  |  | 0
| 767 | Konstrukce zámečnické
1 | 767 65-1111 | Montáž vrat garážových sekčních zajížděcích pod strop plochy do 6 m2 | kus | 1 | 0 | 0 |  |  |  | 0
1/1 | dodávka | Vrata lemelové plné, el.ovládání 2400/2400 | ks | 1 | 0 | 0 |  | 0
2 | 767 31-6316 | Montáž střešního bodového světlíku přes 3,5 do 4 m2 | kus | 1 | 0 | 0 |  |  |  | 0
2/1 | dodávka | Ocel světlík 1200/800, polykarbonát | ks | 1 | 0 | 0 |  | 0
3 | 998 76-7201 | Přesun hmot procentní pro zámečnické konstrukce v objektech v do 6 m | % | 1.35 | 0 | 0 |  |  |  | 0
| 781 | Obklady keramické
1 | 781 77-4120 | Montáž obkladů vnějších z dlaždic keramických do 85 ks/m2 lepených flexibilním lepidlem | m2 | 88.2 | 0.00295 | 0.26019 |  |  |  | 0
|  | (9,40+6,50*2)*4,35-2,40*2,40-1,20*1,45*2 |  | 88.2
1/1 | dodávka | Cihelný obklad | m2 | 91 | 0 | 0 |  | 0
2 | 781 49-5111 | Penetrace podkladu vnitřních obkladů | m2 | 88.2 | 0.0003 | 0.02646 |  |  |  | 0
3 | 998 78-1201 | Přesun hmot procentní pro obklady keramické v objektech v do 6 m | % | 2.8 | 0 | 0 |  |  |  | 0
| 783 | Nátěry
1 | 783 84-3111 | Nátěry epox.pryskyřice Sikafloor 2530 W beton povrchů 2x | m2 | 52.46 | 0.0008 | 0.041968 |  |  |  | 0
|  | 8,60*6,10 |  | 52.46
2 | 783 22-6100 | Nátěry syntetické kovových doplňkových konstrukcí barva standardní základní | m2 | 83.42 | 8e-05 | 0.0066736 |  |  |  | 0
|  | trapézový plech, I nosníky |  | 0
|  | 8,60*4,90+8,60*0,80*6 |  | 83.42
3 | 783 22-5100 | Nátěry syntetické kovových doplňkových konstrukcí barva standardní dvojnásobné a 1x email | m2 | 83.42 | 0.00023 | 0.019187 |  |  |  | 0
| 784 | Malby
1 | 784 45-3621 | Malby směsi PRIMALEX tekuté disperzní bílé omyvatelné dvojnásobné s penetrací místnost v do 3,8 m | m2 | 150.842 | 0.00039 | 0.058828 |  |  |  | 0
|  | 94,512+56,330 |  | 150.842
| 9 | Ostatní konstrukce a práce bourací,přesun hmot,lešení
1 | 952 90-1111 | Vyčištění budov bytové a občanské výstavby při výšce podlaží do 4 m | m2 | 122.2 | 4e-05 | 0.004888 |  |  |  | 0
|  | 9,40*6,50*2 |  | 122.2
2 | 953 31-2113 | Vložky do svislých dilatačních spár z fasádních polystyrénových desek tl 30 mm | m2 | 3.48 | 0.00072 | 0.0025056 |  |  |  | 0
|  | 4,35*0,40*2 |  | 3.48
3 | 941 94-1051 | Montáž lešení jednořadového s podlahami š do 1,5 m v do 10 m | m2 | 72.42 | 0.002 | 0.14484 |  |  |  | 0
|  | (12,40+8,00*2)*2,55 |  | 72.42
4 | 941 94-1391 | Příplatek k lešení jednořadovému s podlahami š do 1,5 m v do 10 m za první a ZKD měsíc použití | m2 | 72.42 | 0 | 0 |  |  |  | 0
5 | 941 94-1851 | Demontáž lešení jednořadového s podlahami š do 1,5 m v do 10 m | m2 | 72.42 | 0 | 0 |  |  |  | 0
6 | 941 95-5002 | Lešení lehké pomocné v podlah do 1,9 m | m2 | 52.46 | 0.00186 | 0.097576 |  |  |  | 0
|  | pro podhled |  | 0
|  | 8,60*6,10 |  | 52.46
| 96 | Bourání konstrukcí
1 | 968 06-2356 | Vybourání dřevěných rámů oken dvojitých včetně křídel pl do 4 m2 | m2 | 2.88 | 0.054 | 0,156 |  |  |  | 0
|  | 2,40*1,20 |  | 2.88
2 | 113 20-2111 | Vytrhání obrub krajníků obrubníků stojatých | m | 6 | 0.145 | 0,870 |  |  |  | 0
3 | 973 04-8151 | Vysekání kapes ve zdivu z betonu pro zavázání příček nebo zdí tl do 450 mm | m | 6.6 | 0.017 | 0,112 |  |  |  | 0
4 | 979 08-1111 | Odvoz suti a vybouraných hmot na skládku do 1 km | t | 1.138 | 0 | 0,000 |  |  |  | 0
5 | 979 08-1121 | Odvoz suti a vybouraných hmot na skládku ZKD 1 km přes 1 km | t | 10.239 | 0 | 0,000 |  |  |  | 0
6 | 979 09-8145 | Poplatek za skládku skla | t | 1.138 | 0 | 0,000 |  |  |  | 0
| 99 | Přesun hmot
1 | 998 01-1001 | Přesun hmot pro budovy zděné v do 6 m | t | 135.096 | 0 | 0 |  |  |  | 0

## Krycí list
Krycí list rozpočtu
Stavba: |  | Sklad vzorků hornin p.č.1738/10,ul.Studenská,Ostrava-Poruba
Objekt: |  | Stavební část
[7 empty] | IČO |  | DIČ
Objednatel: |  | Ústav Geoniky AV ČR, Ostrava
Projektant: |  | Stavební řemesla s.r.o. Ostrava
Zhotovitel:
Subdodavatel:
Zpracovatel PP:
Uživatel:
Jiné údaje:
Název MJ: |  |  |  | Počet MJ: | 0 |  | Náklady na MJ: |  | 0
JKSO: |  |  |  | Ev.č.typ.proj.: |  |  | Cenová úroveň: |  | CÚ 2012/1
Reg. Číslo: |  |  |  | Zakázka:
Rozpočtové náklady v korunách
Základní rozpočtové náklady | [5 empty] | Vedlejší rozpočtové náklady
1 | ZRN prací montážních |  | Dodávka | 0 | 13 | GZS |  |  |  | 0
2 |  |  | Montáž | 0 | 14 |  |  |  |  | 0
3 | ZRN prací stavebních |  | HSV | 0 | 15 |  |  |  |  | 0
4 |  |  | PSV | 0 | 16 |  |  |  |  | 0
5 | ZRN celkem (ř. 1-4) |  |  | 0 | 17 |  |  |  |  | 0
6 | HZS a jiné nákl. hl. II/III |  |  | 0 | 18 |  |  |  |  | 0
7 | Jiné náklady |  |  | 0 | 19 |  |  |  |  | 0
8 | Hlava II/III celkem (ř. 5-7) |  |  | 0 | 20 |  |  |  |  | 0
9 | Hl. XI - HZS, revize, zkoušky |  |  | 0 | 21 |  |  |  |  | 0
10 | Hl. XI - kompletační činnost |  |  | 0 | 22 |  |  |  |  | 0
11 | Rezerva |  |  | 0 | 23 |  |  |  |  | 0
12 | Součet (ř. 8-11) |  |  | 0 | 24 |  |  |  |  | 0
[5 empty] | 25 | VRN celkem (ř. 13-24) |  |  |  | 0
Celkové náklady
[5 empty] | 26 | Celkem (ř. 12+25) |  |  |  | 0
[5 empty] | 27 | DPH 20% |  |  |  | 0
[5 empty] | 28 | DPH ze specifikací 20% |  |  |  | 0
[5 empty] | 29 | DPH ze specifikací 14% |  |  |  | 0
[5 empty] | 30 | Celkem (ř. 26-29) |  |  |  | 0
[5 empty] | Název stavby v evid. |  |  | 1
[5 empty] | Název objektu v evid. |  |  | 100
Číslo záznamu v evid.
2012-06-01
Podpis |  |  | Razítko |  | Datum