## PC a
PC a - kancelářské PC
Parametr | Požadavek | Specifikace nabízeného produktu
Skříň počítače | mini/miditower, min. 2x pozice 5.25", 2x pozice 3.5", černá barva
Požadavky na rozšiřitelnost | 1x volná pozice 5.25", 1x volná pozice 3.5"
Napájecí zdroj | min. 300 W, účinnost min. 80 %, aktivní PFC
Základní deska | min. 2x slot RAM DDR3, 2x SATA 6 Gb/s, 2x SATA 3 Gb/s, 1x PCIe x16, 1x PCIe x1, 2x USB 3.0, 6x USB 2.0, 1x D-Sub, 1x DVI-D
Procesor | x86-64 kompatibilní
Výkon procesoru (PassMark CPU Mark) | min. 5000
Operační paměť | min. 4 GB
Pevný disk | min. 1x 500 GB, SATA III, 7200 ot./min.
Optická mechanika | DVDRW
Grafická karta | HD video, integrovaná nebo samostatná
Zvuková karta | HD audio, integrovaná či samostatná
Síťová karta | 10 / 100 / 1000 Mb/s
Bezdrátová síťová karta | nepožadováno
Bluetooth | nepožadováno
Vstupní a výstupní porty | min. 2x USB 3.0 na zadním panelu, 2x USB 2.0 na zadním panelu, vstup a výstup pro sluchátka a mikrofon na předním panelu
Reproduktory | nepožadováno
Mikrofon | nepožadováno
Čtečka paměťových karet | interní, pro paměťové karty
Klávesnice | CZ / EN, připojená kabelem, USB, černá
Polohovací zařízení | myš optická nebo laserová, připojená kabelem, USB, černá, s kolečkem
Operační systém | Windows
Požadavky na kompatibilitu | Windows 8.1 Pro Cz 64b
Záruka | min. 3 roky
Poznámky:
Uchazeč (dodavatel) vyplní pouze pole podbarvená světle žlutou barvou.

## NB a
NB a - notebook 13.3" s dokovací stanicí
Parametr | Požadavek | Specifikace nabízeného produktu
Skříň notebooku | magnéziové šasi
Velikost displeje | 13.3"
Rozlišení displeje | 1920 x 1080
Typ podsvícení | LED IPS
Povrch obrazovky | matný
Procesor | x86-64 kompatibilní
Výkon procesoru (PassMark CPU Mark) | min. 3980
Operační paměť | min. 16 GB
Pevný disk | min. SSD 512 GB
Optická mechanika | nepožadováno
Grafická karta | HD video, integrovaná
Zvuková karta | HD audio
Síťová karta | 10/100/1000 Mb/s
Bezdrátová síťová karta | 2x2 a/c (802.11a/b/g/n/ac) + WiDi + 4G/LTE
Bluetooth | min. v4.0
Vstupní a výstupní porty | min. 3x USB 3.0, 1x HDMI, 1x VGA, čtečka karet, kombinovaný vstup/výstup pro mikrofon/sluchátka
Klávesnice | podsvícená, EN / CZ
Reproduktory | interní
Mikrofon | interní
Polohovací zařízení | min. touchpad, trackpoint
Webová kamera | min. FullHD 2.0 Mpx
Čtečka paměťových karet | interní se slotem SD, resp. s podporou SDXC až 128 GB
Čtečka otisků prstů | interní
Dokovací stanice | replikátor portů, externí porty min. 1× HDMI, 1× VGA, 1x DVI, 1x DisplayPort, 1× vstup pro mikrofon, 1× výstup audia, 1× 10/100/1000 LAN, 4× USB 3.0, 1× USB 2.0
Příslušenství | obal či brašna
Operační systém | Windows
Požadavky na kompatibilitu | Windows 7 / 8 / 8.1 Cz 64b
Baterie | min. 4 články
Výdrž na baterie | min. 10 hodin
Hmotnost | max. 1.2 kg
Záruka | min. 3 roky NBD onsite
Poznámky:
Uchazeč (dodavatel) vyplní pouze pole podbarvená světle žlutou barvou.

## NB b
NB b - notebook 13.3"
Parametr | Požadavek | Specifikace nabízeného produktu
Skříň notebooku | magnéziové šasi
Velikost displeje | 13.3"
Rozlišení displeje | 1920 x 1080
Typ podsvícení | LED IPS
Povrch obrazovky | matný dotykový
Procesor | x86-64 kompatibilní
Výkon procesoru (PassMark CPU Mark) | min. 3630
Operační paměť | min. 8 GB
Pevný disk | min. SSD 256 GB
Optická mechanika | nepožadováno
Grafická karta | HD video, integrovaná
Zvuková karta | HD audio
Síťová karta | 10/100/1000 Mb/s
Bezdrátová síťová karta | 2x2 a/c (802.11a/b/g/n/ac)
Bluetooth | min. v4.0
Vstupní a výstupní porty | min. 3x USB 3.0, 1x HDMI, 1x VGA, čtečka karet, kombinovaný vstup/výstup pro mikrofon/sluchátka
Klávesnice | podsvícená, EN / CZ
Reproduktory | interní
Mikrofon | interní
Polohovací zařízení | min. touchpad, trackpoint
Webová kamera | min. FullHD 2.0 Mpx
Čtečka paměťových karet | interní se slotem SD, resp. s podporou SDXC až 128 GB
Čtečka otisků prstů | interní
Dokovací stanice | nepožadováno
Příslušenství | obal či brašna
Operační systém | Windows
Požadavky na kompatibilitu | Windows 8.1 Cz 64b
Baterie | min. 4 články
Výdrž na baterie | min. 10 hodin
Hmotnost | max. 1.2 kg
Záruka | min. 3 roky NBD onsite
Poznámky:
Uchazeč (dodavatel) vyplní pouze pole podbarvená světle žlutou barvou.

## NB c
NB c - notebook 15.6" s dokovací stanicí
Parametr | Požadavek | Specifikace nabízeného produktu
Skříň notebooku | broušený kov
Velikost displeje | 15.6"
Rozlišení displeje | 1920 x 1080
Typ podsvícení | LED IPS
Povrch obrazovky | antireflexní
Procesor | x86-64 kompatibilní
Výkon procesoru (PassMark CPU Mark) | min. 7960
Operační paměť | min. 16 GB
Pevný disk | min. SSD 128 GB + HDD 1 TB, SATA III, 7200 ot./min.
Optická mechanika | DVDRW
Grafická karta | HD video, samostatná, paměť 2 GB
Zvuková karta | HD audio
Síťová karta | min. 10/100 Mb/s
Bezdrátová síťová karta | 802.11a/b/g/n
Bluetooth | min. v4.0
Vstupní a výstupní porty | min. 3x USB 3.0, 1x HDMI, 1x miniDisplayPort, čtečka karet, kombinovaný vstup/výstup pro mikrofon/sluchátka
Klávesnice | podsvícená, EN / CZ, samostatná numerická část
Reproduktory | interní
Mikrofon | interní
Polohovací zařízení | min. touchpad
Webová kamera | min. 0.7 Mpx
Čtečka paměťových karet | interní
Čtečka otisků prstů | interní
Dokovací stanice | připojovací port 1x USB 3.0, externí porty min. 1× HDMI, 1× VGA, 1× vstup pro mikrofon, 1× výstup audia, 1× 10/100 LAN, 3× USB 2.0, 2× USB 3.0
Příslušenství | obal či brašna, USB klávesnice (CZ/EN, USB myš (optická nebo laserová, 2 tlačítka a kolečko)
Operační systém | Windows
Požadavky na kompatibilitu | Windows 8.1 En 64b
Baterie | min. 6 článků
Výdrž na baterie | min. 5 hodin
Hmotnost | max. 2.7 kg
Záruka | min. 2 roky
Poznámky:
Uchazeč (dodavatel) vyplní pouze pole podbarvená světle žlutou barvou.

## NB d
NB d - notebook 11.6"
Parametr | Požadavek | Specifikace nabízeného produktu
Skříň notebooku | střibrná barva
Velikost displeje | optimálně 11.6", max. 13", překlopitelný až o 360°
Rozlišení displeje | min. 1366 x 768
Typ podsvícení | LED
Povrch obrazovky | lesklý, dotykový
Procesor | x86-64 kompatibilní
Výkon procesoru (PassMark CPU Mark) | min. 1930
Operační paměť | min. 4 GB
Pevný disk | min. HDD 500 GB, 5400 ot./min.
Optická mechanika | nepožadováno
Grafická karta | HD video, integrovaná
Zvuková karta | HD audio
Síťová karta | nespecifikováno
Bezdrátová síťová karta | 802.11b/g/n
Bluetooth | min. v4.0
Vstupní a výstupní porty | min. 1x USB 3.0, 2x USB 2.0, 1x HDMI, čtečka karet, kombinovaný vstup/výstup pro mikrofon/sluchátka
Klávesnice | EN / CZ
Reproduktory | interní
Mikrofon | interní
Polohovací zařízení | min. touchpad
Webová kamera | min. 0.7 Mpx
Čtečka paměťových karet | interní
Čtečka otisků prstů | nepožadováno
Dokovací stanice | nespecifikováno
Příslušenství | nespecifikováno
Operační systém | Windows
Požadavky na kompatibilitu | Windows 8.1 Cz 64b
Baterie | min. 3 články
Výdrž na baterie | min. 8 hodin
Hmotnost | max. 1.4 kg
Záruka | min. 2 roky NBD onsite
Poznámky:
Uchazeč (dodavatel) vyplní pouze pole podbarvená světle žlutou barvou.

## LCD a
LCD a - monitor 24"
Parametr | Požadavek | Specifikace nabízeného produktu
Úhlopříčka obrazu | 24"
Poměr stran | širokoúhlý 16:9
Rozlišení displeje | 1920 x 1080
Typ displeje | IPS
Typ podsvícení | LED
Povrch obrazovky | matný
Doba odezvy | max. 5 ms
Kontrast | 1000:1
Dynamický kontrast | min. 20 mil.:1
Svítivost | min. 250 cd/m2
Pozorovací úhly | 178/178°
Vstupy | min. 1x D-Sub, 1x DVI-D, 1x HDMI, 1x DisplayPort, USB, audio vstup
Výstupy | nepožadováno
Barva | černá
Reproduktory | integrované
Stojan | výškově stavitelný s možností naklápění a otáčení obrazovky
Další funkce | PIVOT
Kabely | 1x DVI-D, 1x D-Sub, 1x HDMI
Záruka | min. 3 roky
Poznámky:
Uchazeč (dodavatel) vyplní pouze pole podbarvená světle žlutou barvou.

## LCD b
LCD b - monitor 22"
Parametr | Požadavek | Specifikace nabízeného produktu
Úhlopříčka obrazu | min. 22"
Poměr stran | širokoúhlý 16:9
Rozlišení displeje | 1920 x 1080
Typ displeje | TN
Typ podsvícení | LED
Povrch obrazovky | matný
Doba odezvy | max. 5 ms
Kontrast | nespecifikováno
Dynamický kontrast | min. 80 mil.:1
Svítivost | min. 250 cd/m2
Pozorovací úhly | 170/160°
Vstupy | min. 1x D-Sub, 1x DVI-D, audio vstup
Výstupy | nepožadováno
Barva | tmavá (černá, šedá, ..)
Reproduktory | integrované
Stojan | s možností naklápění
Další funkce | možnost uchycení na zeď (VESA standard)
Kabely | 1x DVI-D, 1x D-Sub
Záruka | min. 3 roky
Poznámky:
Uchazeč (dodavatel) vyplní pouze pole podbarvená světle žlutou barvou.

## TISK a
TISK a - multifunkční barevná inkoustová tiskárna
Parametr | Požadavek | Specifikace nabízeného produktu
Základní funkce | tisk, kopírování, skenování
Technologie tisku | barevný inkoustový
Formát tisku | A4
Rozlišení tisku | min. 9600 x 2400 DPI
Velikost paměti | nespecifikováno
Rychlost tisku černě | min. 15 obr./min.
Rychlost tisku barevně | min. 10 obr./min.
Vstupní zásobník | min. 125 listů
Oboustranný tisk | automatický
Barevné náplně | samostatné
Tisk na disky | CD, DVD
Rychlost kopírování černě | nespecifikováno
Rychlost kopírování barevně | nespecifikováno
Typ skeneru | plochý barevný A4
Rozlišení skenování | min. 2400 x 4800 DPI
Barevná hloubka skenování | 48 / 24 bitů
Další funkce skeneru | rozpoznávání textu OCR
Čtečka paměťových karet | integrovaná
Typy paměťových karet | SD, SDHC, MS Duo, MS Pro Duo
Displej | barevný dotykový
Rozhraní | min. USB 2.0, LAN 10/100, 802.11b/g/n
Příslušenství | sada nových náplní o velikosti XL
Kompatibilita s operačními systémemy | Windows 8 / 7
Záruka | min. 2 roky
Poznámky:
Uchazeč (dodavatel) vyplní pouze pole podbarvená světle žlutou barvou.

## TISK b
TISK b - laserová tiskárna s náhradní tonerovou kazetou
Parametr | Požadavek | Specifikace nabízeného produktu
Základní funkce | tisk
Technologie tisku | černobílý laserový
Formát tisku | A4
Rozlišení tisku | min. 1200 x 1200 DPI
Velikost paměti | min. 256 MB
Rychlost tisku černě | min. 33 str./min.
Vstupní zásobník | min. 250 listů
Oboustranný tisk | automatický
Barevné náplně | nespecifikováno
Tisk na disky | nepožadováno
Typ skeneru | nepožadováno
Rozlišení skenování | nespecifikováno
Barevná hloubka skenování | nespecifikováno
Formát skenovaných dokumentů | nespecifikováno
Další funkce skeneru | nespecifikováno
Čtečka paměťových karet | nepožadováno
Typy paměťových karet | nespecifikováno
Displej | min. informační
Vstupní a výstupní porty | nespecifikováno
Rozhraní | min. USB 2.0, 10/100 Mb/s
Příslušenství | náhradní vysokokapacitní (X) černá tonerová kazeta
Kompatibilita s operačními systémemy | Windows 8 / 7
Záruka | min. 2 roky
Poznámky:
Uchazeč (dodavatel) vyplní pouze pole podbarvená světle žlutou barvou.

## TISK c
TISK c - laserová multifunkční tiskárna
Parametr | Požadavek | Specifikace nabízeného produktu
Základní funkce | tisk, kopírování, skenování
Technologie tisku | černobílý laserový
Formát tisku | A4
Rozlišení tisku | min. 600 x 600 DPI
Velikost paměti | min. 128 MB
Rychlost tisku černě | min. 20 str./min.
Vstupní zásobník | min. 150 listů
Oboustranný tisk | nepožadováno
Barevné náplně | nespecifikováno
Tisk na disky | nepožadováno
Typ skeneru | plochý barevný A4
Rozlišení skenování | min. 1200 / 2400 DPI
Barevná hloubka skenování | 16 bitů
Formát skenovaných dokumentů | min. PDF, TIF, BMP, PNG, JPG
Další funkce skeneru | nespecifikováno
Čtečka paměťových karet | nepožadováno
Typy paměťových karet | nespecifikováno
Displej | min. monochromatický
Vstupní a výstupní porty | nespecifikováno
Rozhraní | min. USB 2.0, 10/100 Mb/s, 802.11b/g/n
Příslušenství | nespecifikováno
Kompatibilita s operačními systémemy | Windows 8 / 7
Záruka | min. 2 roky
Poznámky:
Uchazeč (dodavatel) vyplní pouze pole podbarvená světle žlutou barvou.

## TISK d
TISK d - laserová multifunkční tiskárna
Parametr | Požadavek | Specifikace nabízeného produktu
Základní funkce | tisk, kopírování, skenování
Technologie tisku | černobílý laserový
Formát tisku | A4
Rozlišení tisku | min. 2400 x 600 DPI
Velikost paměti | min. 32 MB
Rychlost tisku černě | min. 30 str./min.
Vstupní zásobník | min. 250 listů
Oboustranný tisk | automatický
Barevné náplně | nespecifikováno
Tisk na disky | nepožadováno
Typ skeneru | plochý barevný A4
Rozlišení skenování | min. 600 x 2400 DPI
Barevná hloubka skenování | min. 16 bitů
Formát skenovaných dokumentů | nespecifikováno
Další funkce skeneru | automatický podavač
Čtečka paměťových karet | nepožadováno
Typy paměťových karet | nespecifikováno
Displej | min. informační
Vstupní a výstupní porty | nespecifikováno
Rozhraní | min. USB 2.0, 10/100 Mb/s
Příslušenství | nespecifikováno
Kompatibilita s operačními systémemy | Windows 8 / 7
Záruka | min. 2 roky
Poznámky:
Uchazeč (dodavatel) vyplní pouze pole podbarvená světle žlutou barvou.

## TAB a
TAB a - komplet tablet se stylusem a pouzdrem
Parametr | Požadavek | Specifikace nabízeného produktu
Skříň tabletu | bílá barva
Velikost displeje | 10.1"
Rozlišení displeje | 2560 x 1600
Typ displeje | dotykový, kapacitní TFT
Typ podsvícení | nespecifikováno
Procesor | 32bitový
Výkon procesoru (Geekbench) | min. 920 (single-core) / 2700 (multi-core)
Paměť | min. 3 GB RAM + 32 GB interní úložiště
Optická mechanika | nepožadováno
Grafická karta | nespecifikováno
Zvuková karta | nespecifikováno
Síťová karta | nespecifikováno
Bezdrátová síťová karta | 3G, 802.11a/b/g/n, GSM, WCDMA, GPRS, EDGE, HSPA, LTE
Bluetooth | min. v4.0 s A2DP
Vstupní a výstupní porty | min. USB, audio
Klávesnice | nespecifikováno
Reproduktory | interní
Mikrofon | interní
Polohovací zařízení | stylus
Fotoaparát / kamera | přední 2 Mpx + zadní fullHD (1080p) / 8 Mpx s přisvětlovací diodou
Čtečka paměťových karet | microSD / SDHC / SDXC až 64 GB
Čtečka otisků prstů | nespecifikováno
G-senzor | interní
Gyroskop | interní
Elektronický kompas | ano
GPS modul | A-GPS
Světelný senzor | interní
Dokovací stanice | nepožadováno
Příslušenství | pouzdro v tmavé barvě
Operační systém | Android
Požadavky na kompatibilitu | Android 4.3 a vyšší
Baterie | Li-Ion min 8200 mAh
Výdrž na baterie | nespecifikováno
Hmotnost | max. 545 g
Záruka | min. 2 roky
Poznámky:
Uchazeč (dodavatel) vyplní pouze pole podbarvená světle žlutou barvou.

## FLASH a
FLASH a - USB flash disk
Parametr | Požadavek | Specifikace nabízeného produktu
Skříň disku | nespecifikováno
Provedení | s poutkem k zavěšení
Rozhraní | USB 3.0
Kapacita | min. 32 GB
Rychlost čtení | nespecifikováno
Rychlost zápisu | nespecifikováno
Další funkce | preferována spolehlivost a životnost
Požadavky na kompatibilitu | zpětně USB 2.0
Záruka | min. 2 roky
Poznámky:
Uchazeč (dodavatel) vyplní pouze pole podbarvená světle žlutou barvou.

## HDD a
HDD a - externí pevný disk 2.5"
Parametr | Požadavek | Specifikace nabízeného produktu
Skříň disku | černá barva
Provedení | externí
Velikost | 2.5"
Kapacita | min. 1 TB
Otáčky | min. 5400 ot./min.
Rozhraní | USB 3.0
Další funkce | preferována odolnost, spolehlivost a životnost
Napájení | přes USB
Kabely | nespecifikováno
Záruka | min. 2 roky
Poznámky:
Uchazeč (dodavatel) vyplní pouze pole podbarvená světle žlutou barvou.

## SSD a
SSD a - interní SSD disk s adaptérem
Parametr | Požadavek | Specifikace nabízeného produktu
Skříň disku | nespecifikováno
Provedení | interní
Velikost | formát malé mSATA karty
Kapacita | min. 64 GB
Rychlost čtení / zápis | min. 520 / 480 Mb/s
Rozhraní | mSATA
Další funkce | nespecifikováno
Napájení | nespecifikováno
Příslušenství | adaptér SATA 22pin / mSATA
Kabely | nespecifikováno
Záruka | min. 2 roky
Poznámky:
Uchazeč (dodavatel) vyplní pouze pole podbarvená světle žlutou barvou.