## PC a
PC a - kancelářské PC
Parametr | Požadavek | Specifikace nabízeného produktu
Skříň počítače | miditower, min. 2x pozice 5.25", černá barva
Požadavky na rozšiřitelnost | 1x volná pozice 5.25"
Napájecí zdroj | min. 350 W, účinnost min. 80 %, aktivní PFC
Základní deska | min. 2x slot RAM DDR4, 4x SATA 6 Gb/s, 1x PCIe 3.0/2.0 x16, 2x PCIe 2.0 x1, 1x USB 3.0, 1x USB 2.0, 1x HDMI, 1x DVI-D, 1x D-Sub
Procesor | x86-64 kompatibilní
Výkon procesoru (PassMark CPU Mark) | min. 7400
Operační paměť | min. 16 GB
Pevný disk | min. 1x SSD (systém) 240 GB + 1x HDD (data) 1 TB, SATA III, 7200 ot./min.
Optická mechanika | DVDRW
Grafická karta | HD video, integrovaná či samostatná
Zvuková karta | HD audio, integrovaná či samostatná
Síťová karta | 10 / 100 / 1000 Mb/s
Bezdrátová síťová karta | nepožadováno
Bluetooth | nepožadováno
Vstupní a výstupní porty | min. 4x USB na zadním panelu, 2x USB na předním panelu, vstup a výstup pro sluchátka a mikrofon na předním panelu
Reproduktory | nepožadováno
Mikrofon | nepožadováno
Čtečka paměťových karet | interní
Klávesnice | nepožadováno
Polohovací zařízení | nepožadováno
Operační systém | Windows
Požadavky na kompatibilitu | Windows 10 Pro Cz 64b
Záruka | min. 3 roky
Poznámky:
Uchazeč (dodavatel) vyplní pouze pole podbarvená světle žlutou barvou.

## PC b
PC b - kancelářské PC
Parametr | Požadavek | Specifikace nabízeného produktu
Skříň počítače | miditower, min. 2x pozice 5.25", černá barva
Požadavky na rozšiřitelnost | min. 1x volný slot RAM, 1x volná pozice 5.25", 1x voln8 pozice 3.5"
Napájecí zdroj | min. 360 W, účinnost min. 80 %, aktivní PFC
Základní deska | min. 2x slot RAM DDR4, 6x SATA 6 Gb/s, 1x PCIe 3.0 x16, 2x PCIe 2.0 x1, 4x USB 3.1 gen1, 2x USB 2.0, 1x HDMI, 1x DVI-D, 1x D-Sub
Procesor | x86-64 kompatibilní
Výkon procesoru (PassMark CPU Mark) | min. 7400
Operační paměť | min. 8 GB
Pevný disk | min. 1x SSD (systém) 275 GB, rychlost čtení/zápis 500 MB/s
Optická mechanika | DVDRW
Grafická karta | HD video, samostatná, paměť min. 6 GB, výkon min. 8700 (PassMark average G3D Mark), podpora DirectX 12.0, OpenGL 4.5
Zvuková karta | HD audio, integrovaná či samostatná
Síťová karta | 10 / 100 / 1000 Mb/s
Bezdrátová síťová karta | nepožadováno
Bluetooth | nepožadováno
Vstupní a výstupní porty | min. 4x USB na zadním panelu, 2x USB na předním panelu, vstup a výstup pro sluchátka a mikrofon na předním panelu
Reproduktory | nepožadováno
Mikrofon | nepožadováno
Čtečka paměťových karet | interní
Klávesnice | nepožadováno
Polohovací zařízení | nepožadováno
Operační systém | Windows
Požadavky na kompatibilitu | Windows 10 Pro Cz 64b
Záruka | min. 3 roky
Poznámky:
Uchazeč (dodavatel) vyplní pouze pole podbarvená světle žlutou barvou.

## PC c
PC c - kancelářské PC
Parametr | Požadavek | Specifikace nabízeného produktu
Skříň počítače | miditower, min. 2x pozice 5.25", černá barva
Požadavky na rozšiřitelnost | 1x volná pozice 5.25"
Napájecí zdroj | min. 300 W, účinnost min. 80 %, aktivní PFC
Základní deska | min. 2x slot RAM DDR4, 4x SATA 6 Gb/s, 1x PCIe 3.0/2.0 x16, 2x PCIe 2.0 x1, 1x USB 3.0, 1x USB 2.0, 1x HDMI, 1x DVI-D, 1x D-Sub
Procesor | x86-64 kompatibilní
Výkon procesoru (PassMark CPU Mark) | min. 7400
Operační paměť | min. 8 GB
Pevný disk | min. 1x HDD (data) 1 TB, SATA III, 7200 ot./min.
Optická mechanika | DVDRW
Grafická karta | HD video, integrovaná či samostatná
Zvuková karta | HD audio, integrovaná či samostatná
Síťová karta | 10 / 100 / 1000 Mb/s
Bezdrátová síťová karta | nepožadováno
Bluetooth | nepožadováno
Vstupní a výstupní porty | min. 4x USB na zadním panelu, 2x USB na předním panelu, vstup a výstup pro sluchátka a mikrofon na předním panelu
Reproduktory | nepožadováno
Mikrofon | nepožadováno
Čtečka paměťových karet | interní
Klávesnice | CZ / EN, připojená kabelem, USB
Polohovací zařízení | myš optická nebo laserová, USB, 2 tlačítka a kolečko
Operační systém | Windows
Požadavky na kompatibilitu | Windows 10 Pro Cz 64b
Záruka | min. 3 roky
Poznámky:
Uchazeč (dodavatel) vyplní pouze pole podbarvená světle žlutou barvou.

## PC d
PC d - výkonná pracovní stanice
Parametr | Požadavek | Specifikace nabízeného produktu
Skříň počítače | miditower, min. 2x pozice 5.25", černá barva, s výkonnými a tichými větráky
Požadavky na rozšiřitelnost | nespecifikováno
Napájecí zdroj | min. 400 W, účinnost min. 80 %, aktivní PFC
Základní deska | min. 4x slot RAM DDR4, 6x SATA 6 Gb/s, 1x PCIe 3.0/2.0 x16, 1x PCIe 3.0/2.0 x4, 2x PCIe 3.0/2.0 x1, čx USB 3.0, čx USB 2.0, 1x HDMI, 1x DVI-D, 1x D-Sub
Procesor | x86-64 kompatibilní
Výkon procesoru (PassMark CPU Mark) | min. 12250
Operační paměť | min. 64 GB
Pevný disk | min. 1x SSD 480 GB + 1x HDD (data) 3 TB, SATA III, 7200 ot./min.
Optická mechanika | DVDRW
Grafická karta | HD video, integrovaná či samostatná
Zvuková karta | HD audio, integrovaná či samostatná
Síťová karta | 10 / 100 / 1000 Mb/s
Bezdrátová síťová karta | nepožadováno
Bluetooth | nepožadováno
Vstupní a výstupní porty | min. 4x USB na zadním panelu, 2x USB na předním panelu, vstup a výstup pro sluchátka a mikrofon na předním panelu
Reproduktory | nepožadováno
Mikrofon | nepožadováno
Čtečka paměťových karet | interní
Klávesnice | CZ / EN, připojená kabelem, USB
Polohovací zařízení | myš optická nebo laserová, USB, 2 tlačítka a kolečko
Operační systém | Windows
Požadavky na kompatibilitu | Windows 10 Pro Cz 64b
Záruka | min. 3 roky
Poznámky:
Uchazeč (dodavatel) vyplní pouze pole podbarvená světle žlutou barvou.

## NB a
NB a - notebook 13.3"
Parametr | Požadavek | Specifikace nabízeného produktu
Skříň notebooku | hnědá barva, kovové (hliníkové) šasi
Velikost displeje | 13.3"
Rozlišení displeje | 1920 x 1080
Typ podsvícení | LED
Povrch obrazovky | matný nedotykový
Procesor | x86-64 kompatibilní
Výkon procesoru (PassMark CPU Mark) | min. 3900
Operační paměť | min. 8 GB
Pevný disk | min. HDD 1 TB, 5400 ot./min.
Optická mechanika | nepožadováno
Grafická karta | HD video, samostatná, paměť min. 2 GB
Zvuková karta | HD audio
Síťová karta | min. 10 / 100 Mb/s
Bezdrátová síťová karta | 802.11ac/a/b/g/n
Bluetooth | min. v4.0
Vstupní a výstupní porty | min. 3x USB 3.0, 1x mini DisplayPort, 1x HDMI, čtečka karet, kombinovaný vstup/výstup pro sluchátka a mikrofon
Klávesnice | CZ / EN, podsvícená
Reproduktory | interní
Mikrofon | interní
Polohovací zařízení | min. touchpad
Webová kamera | integrovaná
Čtečka paměťových karet | interní
Čtečka otisků prstů | nepožadováno
Dokovací stanice | nepožadováno
Příslušenství | nespecifikováno
Operační systém | Windows
Požadavky na kompatibilitu | Windows 10 Cz 64b
Baterie | min. 3 články
Výdrž na baterie | min. 5 hodin (preferováno až 8 hodin)
Hmotnost | max. 1.5 kg
Záruka | min. 2 roky
Poznámky:
Uchazeč (dodavatel) vyplní pouze pole podbarvená světle žlutou barvou.

## NB b
NB b - notebook 15.6"
Parametr | Požadavek | Specifikace nabízeného produktu
Skříň notebooku | černá barva
Velikost displeje | 15.6"
Rozlišení displeje | min. 1920 x 1080
Typ podsvícení | LED IPS
Povrch obrazovky | matný, nedotykový, antireflexní
Procesor | x86-64 kompatibilní
Výkon procesoru (PassMark CPU Mark) | min. 8100
Operační paměť | min. 16 GB
Pevný disk | min. 1x SSD 128 GB + 1x HDD 1 TB
Optická mechanika | nepožadováno
Grafická karta | HD video, samostatná, paměť min. 4 GB, výkon (Average G3D Mark) min. 1750
Zvuková karta | HD audio
Síťová karta | min. 10 / 100 / 1000 Mb/s
Bezdrátová síťová karta | 802.11ac/a/b/g/n
Bluetooth | min. v4.0
Vstupní a výstupní porty | min. 2x USB 3.0, 1x USB 2.0, 1x HDMI, čtečka karet, kombinovaný vstup/výstup pro sluchátka a mikrofon
Klávesnice | CZ / EN, podsvícená
Reproduktory | interní
Mikrofon | interní
Polohovací zařízení | min. touchpad
Webová kamera | integrovaná
Čtečka paměťových karet | interní
Čtečka otisků prstů | nepožadováno
Dokovací stanice | nepožadováno
Příslušenství | nepožadováno
Operační systém | Windows
Požadavky na kompatibilitu | Windows 10 Cz 64b
Baterie | min. 3 články
Výdrž na baterie | min. 4 hodiny
Hmotnost | max. 2.3 kg
Záruka | min. 2 roky
Poznámky:
Uchazeč (dodavatel) vyplní pouze pole podbarvená světle žlutou barvou.

## NB c
NB c - notebook 17.3"
Parametr | Požadavek | Specifikace nabízeného produktu
Skříň notebooku | černá barva
Velikost displeje | 17.3"
Rozlišení displeje | min. 1920 x 1080
Typ podsvícení | LED IPS
Povrch obrazovky | matný, nedotykový, antireflexní
Procesor | x86-64 kompatibilní
Výkon procesoru (PassMark CPU Mark) | min. 8100
Operační paměť | min. 8 GB
Pevný disk | min. 1x SSD 128 GB + 1x HDD 1 TB
Optická mechanika | nepožadováno
Grafická karta | HD video, samostatná, paměť min. 4 GB, výkon (Average G3D Mark) min. 1750
Zvuková karta | HD audio
Síťová karta | min. 10 / 100 / 1000 Mb/s
Bezdrátová síťová karta | 802.11ac/a/b/g/n
Bluetooth | min. v4.0
Vstupní a výstupní porty | min. 2x USB 3.0, 1x USB 2.0, 1x HDMI, čtečka karet, kombinovaný vstup/výstup pro sluchátka a mikrofon
Klávesnice | CZ / EN, podsvícená
Reproduktory | interní
Mikrofon | interní
Polohovací zařízení | min. touchpad
Webová kamera | integrovaná
Čtečka paměťových karet | interní
Čtečka otisků prstů | nepožadováno
Dokovací stanice | nepožadováno
Příslušenství | nepožadováno
Operační systém | Windows
Požadavky na kompatibilitu | Windows 10 Cz 64b
Baterie | min. 3 články
Výdrž na baterie | min. 4 hodiny
Hmotnost | max. 2.7 kg
Záruka | min. 2 roky
Poznámky:
Uchazeč (dodavatel) vyplní pouze pole podbarvená světle žlutou barvou.

## LCD a
LCD a - monitor 24"
Parametr | Požadavek | Specifikace nabízeného produktu
Úhlopříčka obrazu | 24"
Poměr stran | širokoúhlý 16:9
Rozlišení displeje | 1920 x 1080
Typ displeje | IPS
Typ podsvícení | LED
Povrch obrazovky | matný
Doba odezvy | max. 4 ms
Kontrast | 1000:1
Dynamický kontrast | min. 50 mil.:1
Svítivost | min. 250 cd/m2
Pozorovací úhly | 178/178°
Vstupy | min. 1x D-Sub, 1x DVI-D, 1x HDMI, 1x DisplayPort, USB, audio vstup
Výstupy | nepožadováno
Barva | černá
Reproduktory | integrované
Stojan | výškově stavitelný s možností naklápění a otáčení obrazovky
Další funkce | PIVOT
Kabely | 1x DVI-D, 1x D-Sub, 1x HDMI
Záruka | min. 3 roky
Poznámky:
Uchazeč (dodavatel) vyplní pouze pole podbarvená světle žlutou barvou.

## LCD b
LCD b - monitor 27"
Parametr | Požadavek | Specifikace nabízeného produktu
Úhlopříčka obrazu | 27"
Poměr stran | širokoúhlý 16:9
Rozlišení displeje | 2560 x 1440
Typ displeje | nespecifikováno
Typ podsvícení | LED
Povrch obrazovky | matný
Doba odezvy | max. 1 ms
Kontrast | 1000:1
Dynamický kontrast | min. 12 mil.:1
Svítivost | min. 350 cd/m2
Pozorovací úhly | 170/160°
Vstupy | min. 1x DVI-D, 1x HDMI, 1x DisplayPort, USB, audio vstup
Výstupy | nepožadováno
Barva | černá
Reproduktory | integrované
Stojan | výškově stavitelný s možností naklápění a otáčení obrazovky
Další funkce | PIVOT
Kabely | 1x DVI-D, 1x HDMI
Záruka | min. 2 roky
Poznámky:
Uchazeč (dodavatel) vyplní pouze pole podbarvená světle žlutou barvou.

## LCD-TV a
LCD-TV a - TV 60"
Parametr | Požadavek | Specifikace nabízeného produktu
Úhlopříčka obrazu | 60"
Poměr stran | širokoúhlý 16:9
Rozlišení displeje | 3840 x 2160
Typ displeje | LED
Typ podsvícení | EDGE LED
Povrch obrazovky | nespecifikováno
Frekvence | 100 Hz
Příjem signálu | DVB-C, DVB-S2, DVB-T2 (H.265 - HEVC)
Vstupy | min. 3x HDMI, 1x USB, CI slot
Kompatibilita | min. operační systém WebOS 3.0
Síťová konektivita | LAN, WLAN
Barva | stříbrná
Reproduktory | integrované
Další funkce | Stojan / montáž na zeď VESA 300 x 300
Kabely | 1x HDMI
Záruka | min. 2 roky
Poznámky:
Uchazeč (dodavatel) vyplní pouze pole podbarvená světle žlutou barvou.

## LCD - TV b
LCD/TV b - monitor nebo TV 55"
Parametr | Požadavek | Specifikace nabízeného produktu
Úhlopříčka obrazu | 34"
Poměr stran | širokoúhlý 21:9
Rozlišení displeje | 3440 x 1440
Typ displeje | IPS
Typ podsvícení | LED
Povrch obrazovky | matný
Doba odezvy | max. 5 ms
Kontrast | 1000:1
Dynamický kontrast | min. 10 mil.:1
Svítivost | min. 300 cd/m2
Pozorovací úhly | 178/178°
Vstupy | min. 2x HDMI, 1x DisplayPort, USB, audio vstup
Výstupy | nepožadováno
Barva | černá
Reproduktory | integrované
Stojan | výškově stavitelný s možností naklápění
Další funkce | nespecifikováno
Kabely | 1x HDMI, 1x DisplayPort
Záruka | min. 2 roky
Poznámky:
Uchazeč (dodavatel) vyplní pouze pole podbarvená světle žlutou barvou.

## HDD a
HDD a - externí pevný disk 2.5"
Parametr | Požadavek | Specifikace nabízeného produktu
Skříň disku | černá barva
Provedení | externí
Velikost | 2.5"
Kapacita | min. 2 TB
Otáčky | min. 5400 ot./min.
Rozhraní | USB 3.0
Další funkce | preferována odolnost, spolehlivost a životnost
Napájení | přes USB
Kabely | nespecifikováno
Záruka | min. 2 roky
Poznámky:
Uchazeč (dodavatel) vyplní pouze pole podbarvená světle žlutou barvou.