## stavba
Číslo | Název | Jednotky | Počet | cena za jednotku | cena celkem
Demontáže a bourací práce
1 | Demontáž PVC | m2 | 33 |  | 0
2 | Demontáž SDK podhledu | m2 | 33 |  | 0
3 | Demontáž umyvadla, včetně zaslepení ZTI potrubí | ks | 2 |  | 0
4 | Vybourání obkladu | m2 | 1.5 |  | 0
5 | Vybourání prostupů pro VZT | m3 | 0.15 |  | 0
6 | Demontáž skleněné stěny o rozměrech 5,1x2,85m | ks | 1 |  | 0
| Stěnové panely a obklady stěn |  |  | 1 | 0
7 | Příčkové pharma panely včetně montážního příslušenství | m2 | 41.7 |  | 0
8 | Obklady stěn pharma včetně montážního příslušenství | m2 | 11.1 |  | 0
pozn. | uvedena čistá plocha bez oken a dveří
| Podhled |  |  | 1 | 0
9 | Kazetový pharma podhled, včetně montážního příslušenství, velikost kazet 625x625mm | m2 | 15.2 |  | 0
| Dveře, okna a prokládací okno |  |  | 1 | 0
10 | Čisté dveře pharma 700x1970 mm levé s oknem | ks | 1 |  | 0
11 | Čisté dveře pharma 700x1970 mm pravé s oknem | ks | 1 |  | 0
12 | Čisté okno s dvojitým zasklením pharma 0,9x1,2m | ks | 3 |  | 0
13 | Prokládací kabina 600x600x600, včetně blokace dveří | ks | 1 |  | 0
| Elektroinstalace |  |  | 1 | 0
14 | Zářivkové svítidlo do podhledu, 4x trubice 18W, IP44, včetně nouzového modulu, kabeláže a napojení | ks | 2 |  | 0
15 | Zářivkové svítidlo do podhledu, 4x trubice 18W, IP44, včetně kabeláže a napojení | ks | 2 |  | 0
16 | Vypínače pro ovládání osvětlení, zapuštěné | ks | 3 |  | 0
17 | Napojení blokace dveří od prokládacího okna | ks | 1 |  | 0
18 | Signalizace pro jeden pár dveří, včetně kabeláže a napojení | ks | 1 |  | 0
19 | Zapuštěný zásuvkový blok, součástí 2x jednofázová zásuvka 230V, ethernetová zásuvka s prodlužovacím kabelem, USB výstup, včetně kabeláže a napojení | ks | 4 |  | 0
20 | kabelová průchodka | ks | 1 |  | 0
21 | Silový rozvaděč pro zásuvkové, světelné okruhy a pro napájení VZT | ks | 1 |  | 0
22 | Uzemnění vestavby a technologie | ks | 1 |  | 0
23 | Revize a uvedení do provozu | ks | 1 |  | 0
| Stavební a dokončovací práce |  |  | 1 | 0
24 | Montáž SDK podhledu a začištění k čistým příčkám | m2 | 17.8 |  | 0
25 | Začištění omítky po demontáži sklenění stěny | kpl | 1 |  | 0
26 | Malba | kpl | 1 |  | 0
27 | Vystěrkování podlahy | m2 | 33 |  | 0
28 | Osazení antistatického PVC | m2 | 33 |  | 0
| Zařízení pracoviště |  |  | 1 | 0
29 | Laboratorní klimatická komora, minimální rozměry 550x440x600(šxhxv), maximální vnější rozměry 1400x1100x1800(šxhxv), maximální hmotnost 350kg, minimální teplotní rozsah -40°C až +120°C | ks | 1 |  | 0
30 | Překročná lavice 625x400x450 (dxšxv) | ks | 2 |  | 0
31 | Rozebíratelný stůl o celkovém rozměru 2,9x0,8m, nerez, deska celosvařená | ks | 1 |  | 0
32 | Rozebíratelný stůl o celkovém rozměru 2,9x0,8m, nerez, deska celosvařená (délku nutno přizpůsobit rozměrům klimatické komory) | ks | 1 |  | 0
33 | Skříň do personální propustě - šedá zóna 600x350x1800 (šxhxv) | ks | 1 |  | 0
34 | Věšák do personální propustě - délka 500mm, nerez | ks | 2 |  | 0
35 | Židle laboratorní | ks | 3 |  | 0
36 | Pojízdný kontajner pod pracovní stůl | ks | 3 |  | 0
| Ostatní |  |  | 1 | 0
37 | Dodavatelská dokumentace | ks | 1 |  | 0
38 | Montážní a pomocný materiál | ks | 1 |  | 0
39 | Doprava | ks | 1 |  | 0
40 | Dokumentace skutečného provedení | ks | 1 |  | 0
| Celkem stavba a zařízení | 0
|  | Cena celkem |  |  | 0

## VZT
Pozice | Název | Mj | Počet | cena za jednotku | cena celkem
Zařízení č.1
VZDUCHOTECHNICKÁ JEDNOTKA
1.1 | horizontální, výkon 1000m3/h, sestava obsahuje směšovací komoru, filtr M5,ventilátor, přímý výparník, filtr F9 | ks | 1 |  | 0
Zdroj chladu s funkcí tepelného čerpadla
1.2 | kondenzační jednotka výkon 8kW, včetně konzol | ks | 1 |  | 0
1.2a | řídící box pro přímý výpar do VZT | kpl | 1 |  | 0
1.2b | potrubí chladiva, včetně media, tepelné izolace a závěsů, včetně montáže | m | 10 |  | 0
PARNÍ ZVLHČOVAČ včetně příslušenství
1.3 | výkon 5kg/h, včetně všech příslušenství | ks | 1 |  | 0
1.4 | neobsazeno
ČISTÝ NÁSTAVEC S HEPA FILTREM
1.5 | velikost 600 | ks | 2 |  | 0
REGULATOR KONSTANTNÍHO PRUTOKU
1.6 | DN 250 | ks | 1 |  | 0
1.7 | DN 125 | ks | 1 |  | 0
1.8 | neobsazeno
KULISOVÝ TLUMIČ HLUKU
1.9 | VZT potrubí 600x200x700mm, součástí 3 kulisy s náběhy 100x200x700 | ks | 2 |  | 0
1.10 | VZT potrubí 600x200x1800mm, součástí 3 kulisy s náběhy 100x200x1800 | ks | 1 |  | 0
ODTAHOVÁ MŘÍŽKA
1.11 | 500 x 500 | ks | 1 |  | 0
PŘEFUOVÉ REGULAČNÍ MŘÍŽKY
1.12 | 200 x 200, oboustranné | ks | 2 |  | 0
PROTIDEŠŤOVÁ ŽALUZIE
1.13 | 200x200, napojení na DN160 | ks | 1 |  | 0
OHEBNÁ HLINÍKOVÁ HADICE HLUKOVĚ IZOLOVANÁ ELEKTRODESIGN
1.14 | SONOFLEX MI 250 zvukově izol.hadice | bm | 4 |  | 0
1.15 | SONOFLEX MI 125 zvukově izol.hadice | bm | 1 |  | 0
ČTYŘHRANNÉ POTRUBÍ SKUPINY I. MATERIÁL POZINKOVANÝ PLECH
| do obvodu 1500 100% tvarovek | bm | 1.9 |  | 0
| do obvodu 1890 90% tvarovek | bm | 3 |  | 0
| do obvodu 2630 100% tvarovek | bm | 0.2 |  | 0
KRUHOVÉ POTRUBÍ SPIRO
| do průměru140 20% tvarovek | bm | 5.7 |  | 0
| do průměru200 40% tvarovek | bm | 0.3 |  | 0
| do průměru280 30% tvarovek | bm | 5 |  | 0
TEPELNÉ IZOLACE POTRUBÍ DLE OZNAČENÍ NA VÝKRESU: KAUČUKOVÁ IZOLACE
i.T | tl. 12 mm | m2 | 15 |  | 0
| Zařízení č. 1 - celkem | 0
Ostatní
| Montážní a pomocný materiál | kpl | 1 |  | 0
| Doprava | kpl | 1 |  | 0
| MaR | kpl | 1 |  | 0
| uvedení do provozu, zkoušky zařízení, zaregulování | kpl | 1 |  | 0
| validace | kpl | 1 |  | 0
| Ostatní - Celkem |  |  |  | 0
|  | Cena celkem |  |  | 0

## Rekapitulace
Rekapitulace cenové nabídky
Celkem STAVBA a ZAŘÍZENÍ | 0
Celkem VZT | 0
DPH 21% | 0
Celkem cena vč. DPH | 0